## 記入例
温室効果ガス排出量計算シート（小規模事業所向け）
水色のセルに入力してください。
エネルギーの種類 | [7 empty] | 使用量 |  | 排出係数 |  | CO2排出量
[8 empty] | 数値 | 単位 | 数値 | 単位 | (kg-CO2)
燃 料 |  | 原油(コンデンセートを除く) | [6 empty] | L | 2.62 | kg-CO2/L | 0
|  | 原油のうちコンデンセート(NGL) | [6 empty] | L | 2.38 | kg-CO2/L | 0
|  | 揮発油（ガソリン） | [6 empty] | L | 2.32 | kg-CO2/L | 0
|  | ナフサ | [6 empty] | L | 2.24 | kg-CO2/L | 0
|  | 灯油 | [5 empty] | 100 | L | 2.49 | kg-CO2/L | 249
|  | 軽油 | [6 empty] | L | 2.58 | kg-CO2/L | 0
|  | Ａ重油 | [5 empty] | 1500 | L | 2.71 | kg-CO2/L | 4065
|  | Ｂ・Ｃ重油 | [6 empty] | L | 3 | kg-CO2/L | 0
|  | 石油アスファルト | [6 empty] | kg | 3.12 | kg-CO2/kg | 0
|  | 石油コークス | [6 empty] | kg | 2.78 | kg-CO2/kg | 0
|  | 石油ガス |  |  | 液化石油ガス(ＬＰＧ) |  |  |  | kg | 3 | kg-CO2/kg | 0
[5 empty] | 石油系炭化水素ガス |  |  |  | m3 | 2.34 | kg-CO2/m3 | 0
|  | 可 燃 性 天然ガス |  |  | 液化天然ガス（ＬＮＧ） |  |  | 1200 | kg | 2.7 | kg-CO2/kg | 3240
[5 empty] | その他可燃性天然ガス |  |  |  | m3 | 2.22 | kg-CO2/m3 | 0
|  | 石炭 |  |  | 原料炭 |  |  |  | kg | 2.61 | kg-CO2/kg | 0
[5 empty] | 一般炭 |  |  |  | kg | 2.33 | kg-CO2/kg | 0
[5 empty] | 無煙炭 |  |  |  | kg | 2.52 | kg-CO2/kg | 0
|  | 石炭コークス | [6 empty] | kg | 3.17 | kg-CO2/kg | 0
|  | コールタール | [6 empty] | kg | 2.86 | kg-CO2/kg | 0
|  | コークス炉ガス | [6 empty] | m3 | 0.85 | kg-CO2/m3 | 0
|  | 高炉ガス | [6 empty] | m3 | 0.33 | kg-CO2/m3 | 0
|  | 転炉ガス | [6 empty] | m3 | 1.18 | kg-CO2/m3 | 0
|  | 都市ガス 下表①に入力してください | [5 empty] | 50.5 | m3 | 2.2905 | kg-CO2/m3 | 115.6702
|  | 小計 | [9 empty] | 7669.6703
熱 |  | 産業用蒸気 | [6 empty] | MＪ | 0.06 | kg-CO2/MJ | 0
|  | 産業用以外の蒸気 | [6 empty] | MＪ | 0.057 | kg-CO2/MJ | 0
|  | 温水 | [5 empty] | 300 | MＪ | 0.057 | kg-CO2/MJ | 17.1
|  | 冷水 | [6 empty] | MＪ | 0.057 | kg-CO2/MJ | 0
|  | 小計 | [9 empty] | 17.1
電 気 |  | 東京電力からの買電 | [5 empty] | 500 | kWh | 0.518 | kg-CO2/kWh | 259
|  | 上記以外の買電 下表②に入力してください | [5 empty] | 200 | kWh | 0.454 | kg-CO2/kWh | 90.8
|  | 小計 | [9 empty] | 349.8
二酸化炭素排出量（kg-CO2) | [11 empty] | 8036.5702
① 都市ガス入力表（都市ガスを使用している場合はこちらに入力してください）
■都市ガスは、規格（例：13A）と単位当たりの発熱量の実数を各ガス会社に確認した数値を入力して
下さい。
|  | ガス事業者名 |  | 使用量 |  | 単位当たりの発熱量 |  |  | 排出係数 |  | CO2排出量 | 規格
|  |  |  | m3 |  | MJ/m3 |  |  | kg-CO2/MJ |  | kg-CO2
|  | 東京ガス |  | 50.5 |  | 45 |  |  | 0.0509 |  | 115.6702 | １３Ａ
② 東京電力以外の電気事業者からの買電入力表
■Ａ 温対法に基づき公表された排出係数を入力してください。なお、電気を購入している電気事業者の
排出係数が公表されていない場合は、電気の使用者において把握できる係数又は0.512
kg-CO2/kWhを排出係数として入力してください。
|  |  | 電気事業者名 |  | 使用量 |  | 排出係数 |  |  | CO2排出量
[5 empty] | kWh |  | kg-CO2/kWh |  |  | kg-CO2
|  | Ａ | ○○○ |  | 200 |  | 0.454 |  |  | 90.8
記入例

## H17
※H17～H23の計算シートはエコキーパー事業所認定制度実施要領第3条3項に該当する場合に使用
温室効果ガス排出量計算シート（小規模事業所向け）_H17
水色のセルに入力してください。
エネルギーの種類 | [7 empty] | 使用量 |  | 排出係数 |  | CO2排出量
[8 empty] | 数値 | 単位 | 数値 | 単位 | (kg-CO2)
燃 料 |  | 原油(コンデンセートを除く) | [6 empty] | L | 2.62 | kg-CO2/L | 0
|  | 原油のうちコンデンセート(NGL) | [6 empty] | L | 2.38 | kg-CO2/L | 0
|  | 揮発油（ガソリン） | [6 empty] | L | 2.32 | kg-CO2/L | 0
|  | ナフサ | [6 empty] | L | 2.28 | kg-CO2/L | 0
|  | 灯油 | [6 empty] | L | 2.49 | kg-CO2/L | 0
|  | 軽油 | [6 empty] | L | 2.62 | kg-CO2/L | 0
|  | Ａ重油 | [6 empty] | L | 2.71 | kg-CO2/L | 0
|  | Ｂ・Ｃ重油 | [6 empty] | L | 2.98 | kg-CO2/L | 0
|  | 石油アスファルト | [6 empty] | kg | 3.2 | kg-CO2/kg | 0
|  | 石油コークス | [6 empty] | kg | 3.32 | kg-CO2/kg | 0
|  | 石油ガス |  |  | 液化石油ガス(ＬＰＧ) |  |  |  | kg | 3 | kg-CO2/kg | 0
[5 empty] | 石油系炭化水素ガス |  |  |  | m3 | 2.34 | kg-CO2/m3 | 0
|  | 可 燃 性 天然ガス |  |  | 液化天然ガス（ＬＮＧ） |  |  |  | kg | 2.7 | kg-CO2/kg | 0
[5 empty] | その他可燃性天然ガス |  |  |  | m3 | 2.08 | kg-CO2/m3 | 0
|  | 石炭 |  |  | 原料炭 |  |  |  | kg | 2.6 | kg-CO2/kg | 0
[5 empty] | 一般炭 |  |  |  | kg | 2.41 | kg-CO2/kg | 0
[5 empty] | 無煙炭 |  |  |  | kg | 2.54 | kg-CO2/kg | 0
|  | 石炭コークス | [6 empty] | kg | 3.24 | kg-CO2/kg | 0
|  | コールタール | [6 empty] | kg | 2.86 | kg-CO2/kg | 0
|  | コークス炉ガス | [6 empty] | m3 | 0.85 | kg-CO2/m3 | 0
|  | 高炉ガス | [6 empty] | m3 | 0.33 | kg-CO2/m3 | 0
|  | 転炉ガス | [6 empty] | m3 | 1.18 | kg-CO2/m3 | 0
|  | 都市ガス 下表①に入力してください | [5 empty] | 0 | m3 | 0 | kg-CO2/m3 | 0
|  | 小計 | [9 empty] | 0
熱 |  | 産業用蒸気 | [6 empty] | MＪ | 0.06 | kg-CO2/MJ | 0
|  | 産業用以外の蒸気 | [6 empty] | MＪ | 0.057 | kg-CO2/MJ | 0
|  | 温水 | [6 empty] | MＪ | 0.057 | kg-CO2/MJ | 0
|  | 冷水 | [6 empty] | MＪ | 0.057 | kg-CO2/MJ | 0
|  | 小計 | [9 empty] | 0
電 気 |  | 東京電力からの買電 | [6 empty] | kWh | 0.381 | kg-CO2/kWh | 0
|  | 上記以外の買電 下表②に入力してください | [5 empty] | 0 | kWh | 0 | kg-CO2/kWh | 0
|  | 小計 | [9 empty] | 0
二酸化炭素排出量（kg-CO2) | [11 empty] | 0
① 都市ガス入力表（都市ガスを使用している場合はこちらに入力してください）
■都市ガスは、規格（例：13A）と単位当たりの発熱量の実数を各ガス会社に確認した数値を入力して
下さい。
|  | ガス事業者名 |  | 使用量 |  | 単位当たりの発熱量 |  |  | 排出係数 |  | CO2排出量 | 規格
|  |  |  | m3 |  | MJ/m3 |  |  | kg-CO2/MJ |  | kg-CO2
0
② 東京電力以外の電気事業者からの買電入力表
■Ａ 温対法に基づき公表された排出係数を入力してください。なお、電気を購入している電気事業者の
排出係数が公表されていない場合は、電気の使用者において把握できる係数又は0.555
kg-CO2/kWhを排出係数として入力してください。
|  |  | 電気事業者名 |  | 使用量 |  | 排出係数 |  |  | CO2排出量
[5 empty] | kWh |  | kg-CO2/kWh |  |  | kg-CO2
|  | Ａ | [7 empty] | 0

## H18
※H17～H23の計算シートはエコキーパー事業所認定制度実施要領第3条3項に該当する場合に使用
温室効果ガス排出量計算シート（小規模事業所向け）_H18
水色のセルに入力してください。
エネルギーの種類 | [7 empty] | 使用量 |  | 排出係数 |  | CO2排出量
[8 empty] | 数値 | 単位 | 数値 | 単位 | (kg-CO2)
燃 料 |  | 原油(コンデンセートを除く) | [6 empty] | L | 2.62 | kg-CO2/L | 0
|  | 原油のうちコンデンセート(NGL) | [6 empty] | L | 2.38 | kg-CO2/L | 0
|  | 揮発油（ガソリン） | [6 empty] | L | 2.32 | kg-CO2/L | 0
|  | ナフサ | [6 empty] | L | 2.28 | kg-CO2/L | 0
|  | 灯油 | [6 empty] | L | 2.49 | kg-CO2/L | 0
|  | 軽油 | [6 empty] | L | 2.62 | kg-CO2/L | 0
|  | Ａ重油 | [6 empty] | L | 2.71 | kg-CO2/L | 0
|  | Ｂ・Ｃ重油 | [6 empty] | L | 2.98 | kg-CO2/L | 0
|  | 石油アスファルト | [6 empty] | kg | 3.2 | kg-CO2/kg | 0
|  | 石油コークス | [6 empty] | kg | 3.32 | kg-CO2/kg | 0
|  | 石油ガス |  |  | 液化石油ガス(ＬＰＧ) |  |  |  | kg | 3 | kg-CO2/kg | 0
[5 empty] | 石油系炭化水素ガス |  |  |  | m3 | 2.34 | kg-CO2/m3 | 0
|  | 可 燃 性 天然ガス |  |  | 液化天然ガス（ＬＮＧ） |  |  |  | kg | 2.7 | kg-CO2/kg | 0
[5 empty] | その他可燃性天然ガス |  |  |  | m3 | 2.08 | kg-CO2/m3 | 0
|  | 石炭 |  |  | 原料炭 |  |  |  | kg | 2.6 | kg-CO2/kg | 0
[5 empty] | 一般炭 |  |  |  | kg | 2.41 | kg-CO2/kg | 0
[5 empty] | 無煙炭 |  |  |  | kg | 2.54 | kg-CO2/kg | 0
|  | 石炭コークス | [6 empty] | kg | 3.24 | kg-CO2/kg | 0
|  | コールタール | [6 empty] | kg | 2.86 | kg-CO2/kg | 0
|  | コークス炉ガス | [6 empty] | m3 | 0.85 | kg-CO2/m3 | 0
|  | 高炉ガス | [6 empty] | m3 | 0.33 | kg-CO2/m3 | 0
|  | 転炉ガス | [6 empty] | m3 | 1.18 | kg-CO2/m3 | 0
|  | 都市ガス 下表①に入力してください | [5 empty] | 0 | m3 | 0 | kg-CO2/m3 | 0
|  | 小計 | [9 empty] | 0
熱 |  | 産業用蒸気 | [6 empty] | MＪ | 0.06 | kg-CO2/MJ | 0
|  | 産業用以外の蒸気 | [6 empty] | MＪ | 0.057 | kg-CO2/MJ | 0
|  | 温水 | [6 empty] | MＪ | 0.057 | kg-CO2/MJ | 0
|  | 冷水 | [6 empty] | MＪ | 0.057 | kg-CO2/MJ | 0
|  | 小計 | [9 empty] | 0
電 気 |  | 東京電力からの買電 | [6 empty] | kWh | 0.368 | kg-CO2/kWh | 0
|  | 上記以外の買電 下表②に入力してください | [5 empty] | 0 | kWh | 0 | kg-CO2/kWh | 0
|  | 小計 | [9 empty] | 0
二酸化炭素排出量（kg-CO2) | [11 empty] | 0
① 都市ガス入力表（都市ガスを使用している場合はこちらに入力してください）
■都市ガスは、規格（例：13A）と単位当たりの発熱量の実数を各ガス会社に確認した数値を入力して
下さい。
|  | ガス事業者名 |  | 使用量 |  | 単位当たりの発熱量 |  |  | 排出係数 |  | CO2排出量 | 規格
|  |  |  | m3 |  | MJ/m3 |  |  | kg-CO2/MJ |  | kg-CO2
0
② 東京電力以外の電気事業者からの買電入力表
■Ａ 温対法に基づき公表された排出係数を入力してください。なお、電気を購入している電気事業者の
排出係数が公表されていない場合は、電気の使用者において把握できる係数又は0.555
kg-CO2/kWhを排出係数として入力してください。
|  |  | 電気事業者名 |  | 使用量 |  | 排出係数 |  |  | CO2排出量
[5 empty] | kWh |  | kg-CO2/kWh |  |  | kg-CO2
|  | Ａ | [7 empty] | 0

## H19
※H17～H23の計算シートはエコキーパー事業所認定制度実施要領第3条3項に該当する場合に使用
温室効果ガス排出量計算シート（小規模事業所向け）_H19
水色のセルに入力してください。
エネルギーの種類 | [7 empty] | 使用量 |  | 排出係数 |  | CO2排出量
[8 empty] | 数値 | 単位 | 数値 | 単位 | (kg-CO2)
燃 料 |  | 原油(コンデンセートを除く) | [6 empty] | L | 2.62 | kg-CO2/L | 0
|  | 原油のうちコンデンセート(NGL) | [6 empty] | L | 2.38 | kg-CO2/L | 0
|  | 揮発油（ガソリン） | [6 empty] | L | 2.32 | kg-CO2/L | 0
|  | ナフサ | [6 empty] | L | 2.28 | kg-CO2/L | 0
|  | 灯油 | [6 empty] | L | 2.49 | kg-CO2/L | 0
|  | 軽油 | [6 empty] | L | 2.62 | kg-CO2/L | 0
|  | Ａ重油 | [6 empty] | L | 2.71 | kg-CO2/L | 0
|  | Ｂ・Ｃ重油 | [6 empty] | L | 2.98 | kg-CO2/L | 0
|  | 石油アスファルト | [6 empty] | kg | 3.2 | kg-CO2/kg | 0
|  | 石油コークス | [6 empty] | kg | 3.32 | kg-CO2/kg | 0
|  | 石油ガス |  |  | 液化石油ガス(ＬＰＧ) |  |  |  | kg | 3 | kg-CO2/kg | 0
[5 empty] | 石油系炭化水素ガス |  |  |  | m3 | 2.34 | kg-CO2/m3 | 0
|  | 可 燃 性 天然ガス |  |  | 液化天然ガス（ＬＮＧ） |  |  |  | kg | 2.7 | kg-CO2/kg | 0
[5 empty] | その他可燃性天然ガス |  |  |  | m3 | 2.08 | kg-CO2/m3 | 0
|  | 石炭 |  |  | 原料炭 |  |  |  | kg | 2.6 | kg-CO2/kg | 0
[5 empty] | 一般炭 |  |  |  | kg | 2.41 | kg-CO2/kg | 0
[5 empty] | 無煙炭 |  |  |  | kg | 2.54 | kg-CO2/kg | 0
|  | 石炭コークス | [6 empty] | kg | 3.24 | kg-CO2/kg | 0
|  | コールタール | [6 empty] | kg | 2.86 | kg-CO2/kg | 0
|  | コークス炉ガス | [6 empty] | m3 | 0.85 | kg-CO2/m3 | 0
|  | 高炉ガス | [6 empty] | m3 | 0.33 | kg-CO2/m3 | 0
|  | 転炉ガス | [6 empty] | m3 | 1.18 | kg-CO2/m3 | 0
|  | 都市ガス 下表①に入力してください | [5 empty] | 0 | m3 | 0 | kg-CO2/m3 | 0
|  | 小計 | [9 empty] | 0
熱 |  | 産業用蒸気 | [6 empty] | MＪ | 0.06 | kg-CO2/MJ | 0
|  | 産業用以外の蒸気 | [6 empty] | MＪ | 0.057 | kg-CO2/MJ | 0
|  | 温水 | [6 empty] | MＪ | 0.057 | kg-CO2/MJ | 0
|  | 冷水 | [6 empty] | MＪ | 0.057 | kg-CO2/MJ | 0
|  | 小計 | [9 empty] | 0
電 気 |  | 東京電力からの買電 | [6 empty] | kWh | 0.339 | kg-CO2/kWh | 0
|  | 上記以外の買電 下表②に入力してください | [5 empty] | 0 | kWh | 0 | kg-CO2/kWh | 0
|  | 小計 | [9 empty] | 0
二酸化炭素排出量（kg-CO2) | [11 empty] | 0
① 都市ガス入力表（都市ガスを使用している場合はこちらに入力してください）
■都市ガスは、規格（例：13A）と単位当たりの発熱量の実数を各ガス会社に確認した数値を入力して
下さい。
|  | ガス事業者名 |  | 使用量 |  | 単位当たりの発熱量 |  |  | 排出係数 |  | CO2排出量 | 規格
|  |  |  | m3 |  | MJ/m3 |  |  | kg-CO2/MJ |  | kg-CO2
0
② 東京電力以外の電気事業者からの買電入力表
■Ａ 温対法に基づき公表された排出係数を入力してください。なお、電気を購入している電気事業者の
排出係数が公表されていない場合は、電気の使用者において把握できる係数又は0.555
kg-CO2/kWhを排出係数として入力してください。
|  |  | 電気事業者名 |  | 使用量 |  | 排出係数 |  |  | CO2排出量
[5 empty] | kWh |  | kg-CO2/kWh |  |  | kg-CO2
|  | Ａ | [7 empty] | 0

## H20
※H17～H23の計算シートはエコキーパー事業所認定制度実施要領第3条3項に該当する場合に使用
温室効果ガス排出量計算シート（小規模事業所向け）_H20
水色のセルに入力してください。
エネルギーの種類 | [7 empty] | 使用量 |  | 排出係数 |  | CO2排出量
[8 empty] | 数値 | 単位 | 数値 | 単位 | (kg-CO2)
燃 料 |  | 原油(コンデンセートを除く) | [6 empty] | L | 2.62 | kg-CO2/L | 0
|  | 原油のうちコンデンセート(NGL) | [6 empty] | L | 2.38 | kg-CO2/L | 0
|  | 揮発油（ガソリン） | [6 empty] | L | 2.32 | kg-CO2/L | 0
|  | ナフサ | [6 empty] | L | 2.28 | kg-CO2/L | 0
|  | 灯油 | [6 empty] | L | 2.49 | kg-CO2/L | 0
|  | 軽油 | [6 empty] | L | 2.62 | kg-CO2/L | 0
|  | Ａ重油 | [6 empty] | L | 2.71 | kg-CO2/L | 0
|  | Ｂ・Ｃ重油 | [6 empty] | L | 2.98 | kg-CO2/L | 0
|  | 石油アスファルト | [6 empty] | kg | 3.2 | kg-CO2/kg | 0
|  | 石油コークス | [6 empty] | kg | 3.32 | kg-CO2/kg | 0
|  | 石油ガス |  |  | 液化石油ガス(ＬＰＧ) |  |  |  | kg | 3 | kg-CO2/kg | 0
[5 empty] | 石油系炭化水素ガス |  |  |  | m3 | 2.34 | kg-CO2/m3 | 0
|  | 可 燃 性 天然ガス |  |  | 液化天然ガス（ＬＮＧ） |  |  |  | kg | 2.7 | kg-CO2/kg | 0
[5 empty] | その他可燃性天然ガス |  |  |  | m3 | 2.08 | kg-CO2/m3 | 0
|  | 石炭 |  |  | 原料炭 |  |  |  | kg | 2.6 | kg-CO2/kg | 0
[5 empty] | 一般炭 |  |  |  | kg | 2.41 | kg-CO2/kg | 0
[5 empty] | 無煙炭 |  |  |  | kg | 2.54 | kg-CO2/kg | 0
|  | 石炭コークス | [6 empty] | kg | 3.24 | kg-CO2/kg | 0
|  | コールタール | [6 empty] | kg | 2.86 | kg-CO2/kg | 0
|  | コークス炉ガス | [6 empty] | m3 | 0.85 | kg-CO2/m3 | 0
|  | 高炉ガス | [6 empty] | m3 | 0.33 | kg-CO2/m3 | 0
|  | 転炉ガス | [6 empty] | m3 | 1.18 | kg-CO2/m3 | 0
|  | 都市ガス 下表①に入力してください | [5 empty] | 0 | m3 | 0 | kg-CO2/m3 | 0
|  | 小計 | [9 empty] | 0
熱 |  | 産業用蒸気 | [6 empty] | MＪ | 0.06 | kg-CO2/MJ | 0
|  | 産業用以外の蒸気 | [6 empty] | MＪ | 0.057 | kg-CO2/MJ | 0
|  | 温水 | [6 empty] | MＪ | 0.057 | kg-CO2/MJ | 0
|  | 冷水 | [6 empty] | MＪ | 0.057 | kg-CO2/MJ | 0
|  | 小計 | [9 empty] | 0
電 気 |  | 東京電力からの買電 | [6 empty] | kWh | 0.425 | kg-CO2/kWh | 0
|  | 上記以外の買電 下表②に入力してください | [5 empty] | 0 | kWh | 0 | kg-CO2/kWh | 0
|  | 小計 | [9 empty] | 0
二酸化炭素排出量（kg-CO2) | [11 empty] | 0
① 都市ガス入力表（都市ガスを使用している場合はこちらに入力してください）
■都市ガスは、規格（例：13A）と単位当たりの発熱量の実数を各ガス会社に確認した数値を入力して
下さい。
|  | ガス事業者名 |  | 使用量 |  | 単位当たりの発熱量 |  |  | 排出係数 |  | CO2排出量 | 規格
|  |  |  | m3 |  | MJ/m3 |  |  | kg-CO2/MJ |  | kg-CO2
0
② 東京電力以外の電気事業者からの買電入力表
■Ａ 温対法に基づき公表された排出係数を入力してください。なお、電気を購入している電気事業者の
排出係数が公表されていない場合は、電気の使用者において把握できる係数又は0.555
kg-CO2/kWhを排出係数として入力してください。
|  |  | 電気事業者名 |  | 使用量 |  | 排出係数 |  |  | CO2排出量
[5 empty] | kWh |  | kg-CO2/kWh |  |  | kg-CO2
|  | Ａ | [7 empty] | 0

## H21
※H17～H23の計算シートはエコキーパー事業所認定制度実施要領第3条3項に該当する場合に使用
温室効果ガス排出量計算シート（小規模事業所向け）_H21
水色のセルに入力してください。
エネルギーの種類 | [7 empty] | 使用量 |  | 排出係数 |  | CO2排出量
[8 empty] | 数値 | 単位 | 数値 | 単位 | (kg-CO2)
燃 料 |  | 原油(コンデンセートを除く) | [6 empty] | L | 2.62 | kg-CO2/L | 0
|  | 原油のうちコンデンセート(NGL) | [6 empty] | L | 2.38 | kg-CO2/L | 0
|  | 揮発油（ガソリン） | [6 empty] | L | 2.32 | kg-CO2/L | 0
|  | ナフサ | [6 empty] | L | 2.28 | kg-CO2/L | 0
|  | 灯油 | [6 empty] | L | 2.49 | kg-CO2/L | 0
|  | 軽油 | [6 empty] | L | 2.62 | kg-CO2/L | 0
|  | Ａ重油 | [6 empty] | L | 2.71 | kg-CO2/L | 0
|  | Ｂ・Ｃ重油 | [6 empty] | L | 2.98 | kg-CO2/L | 0
|  | 石油アスファルト | [6 empty] | kg | 3.2 | kg-CO2/kg | 0
|  | 石油コークス | [6 empty] | kg | 3.32 | kg-CO2/kg | 0
|  | 石油ガス |  |  | 液化石油ガス(ＬＰＧ) |  |  |  | kg | 3 | kg-CO2/kg | 0
[5 empty] | 石油系炭化水素ガス |  |  |  | m3 | 2.34 | kg-CO2/m3 | 0
|  | 可 燃 性 天然ガス |  |  | 液化天然ガス（ＬＮＧ） |  |  |  | kg | 2.7 | kg-CO2/kg | 0
[5 empty] | その他可燃性天然ガス |  |  |  | m3 | 2.08 | kg-CO2/m3 | 0
|  | 石炭 |  |  | 原料炭 |  |  |  | kg | 2.6 | kg-CO2/kg | 0
[5 empty] | 一般炭 |  |  |  | kg | 2.41 | kg-CO2/kg | 0
[5 empty] | 無煙炭 |  |  |  | kg | 2.54 | kg-CO2/kg | 0
|  | 石炭コークス | [6 empty] | kg | 3.24 | kg-CO2/kg | 0
|  | コールタール | [6 empty] | kg | 2.86 | kg-CO2/kg | 0
|  | コークス炉ガス | [6 empty] | m3 | 0.85 | kg-CO2/m3 | 0
|  | 高炉ガス | [6 empty] | m3 | 0.33 | kg-CO2/m3 | 0
|  | 転炉ガス | [6 empty] | m3 | 1.18 | kg-CO2/m3 | 0
|  | 都市ガス 下表①に入力してください | [5 empty] | 0 | m3 | 0 | kg-CO2/m3 | 0
|  | 小計 | [9 empty] | 0
熱 |  | 産業用蒸気 | [6 empty] | MＪ | 0.06 | kg-CO2/MJ | 0
|  | 産業用以外の蒸気 | [6 empty] | MＪ | 0.057 | kg-CO2/MJ | 0
|  | 温水 | [6 empty] | MＪ | 0.057 | kg-CO2/MJ | 0
|  | 冷水 | [6 empty] | MＪ | 0.057 | kg-CO2/MJ | 0
|  | 小計 | [9 empty] | 0
電 気 |  | 東京電力からの買電 | [6 empty] | kWh | 0.418 | kg-CO2/kWh | 0
|  | 上記以外の買電 下表②に入力してください | [5 empty] | 0 | kWh | 0 | kg-CO2/kWh | 0
|  | 小計 | [9 empty] | 0
二酸化炭素排出量（kg-CO2) | [11 empty] | 0
① 都市ガス入力表（都市ガスを使用している場合はこちらに入力してください）
■都市ガスは、規格（例：13A）と単位当たりの発熱量の実数を各ガス会社に確認した数値を入力して
下さい。
|  | ガス事業者名 |  | 使用量 |  | 単位当たりの発熱量 |  |  | 排出係数 |  | CO2排出量 | 規格
|  |  |  | m3 |  | MJ/m3 |  |  | kg-CO2/MJ |  | kg-CO2
0
② 東京電力以外の電気事業者からの買電入力表
■Ａ 温対法に基づき公表された排出係数を入力してください。なお、電気を購入している電気事業者の
排出係数が公表されていない場合は、電気の使用者において把握できる係数又は0.561
kg-CO2/kWhを排出係数として入力してください。
|  |  | 電気事業者名 |  | 使用量 |  | 排出係数 |  |  | CO2排出量
[5 empty] | kWh |  | kg-CO2/kWh |  |  | kg-CO2
|  | Ａ | [7 empty] | 0

## H22
※H17～H23の計算シートはエコキーパー事業所認定制度実施要領第3条3項に該当する場合に使用
温室効果ガス排出量計算シート（小規模事業所向け）_H22
水色のセルに入力してください。
エネルギーの種類 | [7 empty] | 使用量 |  | 排出係数 |  | CO2排出量
[8 empty] | 数値 | 単位 | 数値 | 単位 | (kg-CO2)
燃 料 |  | 原油(コンデンセートを除く) | [6 empty] | L | 2.62 | kg-CO2/L | 0
|  | 原油のうちコンデンセート(NGL) | [6 empty] | L | 2.38 | kg-CO2/L | 0
|  | 揮発油（ガソリン） | [6 empty] | L | 2.32 | kg-CO2/L | 0
|  | ナフサ | [6 empty] | L | 2.24 | kg-CO2/L | 0
|  | 灯油 | [6 empty] | L | 2.49 | kg-CO2/L | 0
|  | 軽油 | [6 empty] | L | 2.58 | kg-CO2/L | 0
|  | Ａ重油 | [6 empty] | L | 2.71 | kg-CO2/L | 0
|  | Ｂ・Ｃ重油 | [6 empty] | L | 3 | kg-CO2/L | 0
|  | 石油アスファルト | [6 empty] | kg | 3.12 | kg-CO2/kg | 0
|  | 石油コークス | [6 empty] | kg | 2.78 | kg-CO2/kg | 0
|  | 石油ガス |  |  | 液化石油ガス(ＬＰＧ) |  |  |  | kg | 3 | kg-CO2/kg | 0
[5 empty] | 石油系炭化水素ガス |  |  |  | m3 | 2.34 | kg-CO2/m3 | 0
|  | 可 燃 性 天然ガス |  |  | 液化天然ガス（ＬＮＧ） |  |  |  | kg | 2.7 | kg-CO2/kg | 0
[5 empty] | その他可燃性天然ガス |  |  |  | m3 | 2.22 | kg-CO2/m3 | 0
|  | 石炭 |  |  | 原料炭 |  |  |  | kg | 2.61 | kg-CO2/kg | 0
[5 empty] | 一般炭 |  |  |  | kg | 2.33 | kg-CO2/kg | 0
[5 empty] | 無煙炭 |  |  |  | kg | 2.52 | kg-CO2/kg | 0
|  | 石炭コークス | [6 empty] | kg | 3.17 | kg-CO2/kg | 0
|  | コールタール | [6 empty] | kg | 2.86 | kg-CO2/kg | 0
|  | コークス炉ガス | [6 empty] | m3 | 0.85 | kg-CO2/m3 | 0
|  | 高炉ガス | [6 empty] | m3 | 0.33 | kg-CO2/m3 | 0
|  | 転炉ガス | [6 empty] | m3 | 1.18 | kg-CO2/m3 | 0
|  | 都市ガス 下表①に入力してください | [5 empty] | 0 | m3 | 0 | kg-CO2/m3 | 0
|  | 小計 | [9 empty] | 0
熱 |  | 産業用蒸気 | [6 empty] | MＪ | 0.06 | kg-CO2/MJ | 0
|  | 産業用以外の蒸気 | [6 empty] | MＪ | 0.057 | kg-CO2/MJ | 0
|  | 温水 | [6 empty] | MＪ | 0.057 | kg-CO2/MJ | 0
|  | 冷水 | [6 empty] | MＪ | 0.057 | kg-CO2/MJ | 0
|  | 小計 | [9 empty] | 0
電 気 |  | 東京電力からの買電 | [6 empty] | kWh | 0.384 | kg-CO2/kWh | 0
|  | 上記以外の買電 下表②に入力してください | [5 empty] | 0 | kWh | 0 | kg-CO2/kWh | 0
|  | 小計 | [9 empty] | 0
二酸化炭素排出量（kg-CO2) | [11 empty] | 0
① 都市ガス入力表（都市ガスを使用している場合はこちらに入力してください）
■都市ガスは、規格（例：13A）と単位当たりの発熱量の実数を各ガス会社に確認した数値を入力して
下さい。
|  | ガス事業者名 |  | 使用量 |  | 単位当たりの発熱量 |  |  | 排出係数 |  | CO2排出量 | 規格
|  |  |  | m3 |  | MJ/m3 |  |  | kg-CO2/MJ |  | kg-CO2
0
② 東京電力以外の電気事業者からの買電入力表
■Ａ 温対法に基づき公表された排出係数を入力してください。なお、電気を購入している電気事業者の
排出係数が公表されていない場合は、電気の使用者において把握できる係数又は0.561
kg-CO2/kWhを排出係数として入力してください。
|  |  | 電気事業者名 |  | 使用量 |  | 排出係数 |  |  | CO2排出量
[5 empty] | kWh |  | kg-CO2/kWh |  |  | kg-CO2
|  | Ａ | [7 empty] | 0

## H23
※H17～H23の計算シートはエコキーパー事業所認定制度実施要領第3条3項に該当する場合に使用
温室効果ガス排出量計算シート（小規模事業所向け）_H23
水色のセルに入力してください。
エネルギーの種類 | [7 empty] | 使用量 |  | 排出係数 |  | CO2排出量
[8 empty] | 数値 | 単位 | 数値 | 単位 | (kg-CO2)
燃 料 |  | 原油(コンデンセートを除く) | [6 empty] | L | 2.62 | kg-CO2/L | 0
|  | 原油のうちコンデンセート(NGL) | [6 empty] | L | 2.38 | kg-CO2/L | 0
|  | 揮発油（ガソリン） | [6 empty] | L | 2.32 | kg-CO2/L | 0
|  | ナフサ | [6 empty] | L | 2.24 | kg-CO2/L | 0
|  | 灯油 | [6 empty] | L | 2.49 | kg-CO2/L | 0
|  | 軽油 | [6 empty] | L | 2.58 | kg-CO2/L | 0
|  | Ａ重油 | [6 empty] | L | 2.71 | kg-CO2/L | 0
|  | Ｂ・Ｃ重油 | [6 empty] | L | 3 | kg-CO2/L | 0
|  | 石油アスファルト | [6 empty] | kg | 3.12 | kg-CO2/kg | 0
|  | 石油コークス | [6 empty] | kg | 2.78 | kg-CO2/kg | 0
|  | 石油ガス |  |  | 液化石油ガス(ＬＰＧ) |  |  |  | kg | 3 | kg-CO2/kg | 0
[5 empty] | 石油系炭化水素ガス |  |  |  | m3 | 2.34 | kg-CO2/m3 | 0
|  | 可 燃 性 天然ガス |  |  | 液化天然ガス（ＬＮＧ） |  |  |  | kg | 2.7 | kg-CO2/kg | 0
[5 empty] | その他可燃性天然ガス |  |  |  | m3 | 2.22 | kg-CO2/m3 | 0
|  | 石炭 |  |  | 原料炭 |  |  |  | kg | 2.61 | kg-CO2/kg | 0
[5 empty] | 一般炭 |  |  |  | kg | 2.33 | kg-CO2/kg | 0
[5 empty] | 無煙炭 |  |  |  | kg | 2.52 | kg-CO2/kg | 0
|  | 石炭コークス | [6 empty] | kg | 3.17 | kg-CO2/kg | 0
|  | コールタール | [6 empty] | kg | 2.86 | kg-CO2/kg | 0
|  | コークス炉ガス | [6 empty] | m3 | 0.85 | kg-CO2/m3 | 0
|  | 高炉ガス | [6 empty] | m3 | 0.33 | kg-CO2/m3 | 0
|  | 転炉ガス | [6 empty] | m3 | 1.18 | kg-CO2/m3 | 0
|  | 都市ガス 下表①に入力してください | [5 empty] | 0 | m3 | 0 | kg-CO2/m3 | 0
|  | 小計 | [9 empty] | 0
熱 |  | 産業用蒸気 | [6 empty] | MＪ | 0.06 | kg-CO2/MJ | 0
|  | 産業用以外の蒸気 | [6 empty] | MＪ | 0.057 | kg-CO2/MJ | 0
|  | 温水 | [6 empty] | MＪ | 0.057 | kg-CO2/MJ | 0
|  | 冷水 | [6 empty] | MＪ | 0.057 | kg-CO2/MJ | 0
|  | 小計 | [9 empty] | 0
電 気 |  | 東京電力からの買電 | [6 empty] | kWh | 0.375 | kg-CO2/kWh | 0
|  | 上記以外の買電 下表②に入力してください | [5 empty] | 0 | kWh | 0 | kg-CO2/kWh | 0
|  | 小計 | [9 empty] | 0
二酸化炭素排出量（kg-CO2) | [11 empty] | 0
① 都市ガス入力表（都市ガスを使用している場合はこちらに入力してください）
■都市ガスは、規格（例：13A）と単位当たりの発熱量の実数を各ガス会社に確認した数値を入力して
下さい。
|  | ガス事業者名 |  | 使用量 |  | 単位当たりの発熱量 |  |  | 排出係数 |  | CO2排出量 | 規格
|  |  |  | m3 |  | MJ/m3 |  |  | kg-CO2/MJ |  | kg-CO2
0
② 東京電力以外の電気事業者からの買電入力表
■Ａ 温対法に基づき公表された排出係数を入力してください。なお、電気を購入している電気事業者の
排出係数が公表されていない場合は、電気の使用者において把握できる係数又は0.559
kg-CO2/kWhを排出係数として入力してください。
|  |  | 電気事業者名 |  | 使用量 |  | 排出係数 |  |  | CO2排出量
[5 empty] | kWh |  | kg-CO2/kWh |  |  | kg-CO2
|  | Ａ | [7 empty] | 0

## H24
温室効果ガス排出量計算シート（小規模事業所向け）_H24
水色のセルに入力してください。
エネルギーの種類 | [7 empty] | 使用量 |  | 排出係数 |  | CO2排出量
[8 empty] | 数値 | 単位 | 数値 | 単位 | (kg-CO2)
燃 料 |  | 原油(コンデンセートを除く) | [6 empty] | L | 2.62 | kg-CO2/L | 0
|  | 原油のうちコンデンセート(NGL) | [6 empty] | L | 2.38 | kg-CO2/L | 0
|  | 揮発油（ガソリン） | [6 empty] | L | 2.32 | kg-CO2/L | 0
|  | ナフサ | [6 empty] | L | 2.24 | kg-CO2/L | 0
|  | 灯油 | [6 empty] | L | 2.49 | kg-CO2/L | 0
|  | 軽油 | [6 empty] | L | 2.58 | kg-CO2/L | 0
|  | Ａ重油 | [6 empty] | L | 2.71 | kg-CO2/L | 0
|  | Ｂ・Ｃ重油 | [6 empty] | L | 3 | kg-CO2/L | 0
|  | 石油アスファルト | [6 empty] | kg | 3.12 | kg-CO2/kg | 0
|  | 石油コークス | [6 empty] | kg | 2.78 | kg-CO2/kg | 0
|  | 石油ガス |  |  | 液化石油ガス(ＬＰＧ) |  |  |  | kg | 3 | kg-CO2/kg | 0
[5 empty] | 石油系炭化水素ガス |  |  |  | m3 | 2.34 | kg-CO2/m3 | 0
|  | 可 燃 性 天然ガス |  |  | 液化天然ガス（ＬＮＧ） |  |  |  | kg | 2.7 | kg-CO2/kg | 0
[5 empty] | その他可燃性天然ガス |  |  |  | m3 | 2.22 | kg-CO2/m3 | 0
|  | 石炭 |  |  | 原料炭 |  |  |  | kg | 2.61 | kg-CO2/kg | 0
[5 empty] | 一般炭 |  |  |  | kg | 2.33 | kg-CO2/kg | 0
[5 empty] | 無煙炭 |  |  |  | kg | 2.52 | kg-CO2/kg | 0
|  | 石炭コークス | [6 empty] | kg | 3.17 | kg-CO2/kg | 0
|  | コールタール | [6 empty] | kg | 2.86 | kg-CO2/kg | 0
|  | コークス炉ガス | [6 empty] | m3 | 0.85 | kg-CO2/m3 | 0
|  | 高炉ガス | [6 empty] | m3 | 0.33 | kg-CO2/m3 | 0
|  | 転炉ガス | [6 empty] | m3 | 1.18 | kg-CO2/m3 | 0
|  | 都市ガス 下表①に入力してください | [5 empty] | 0 | m3 | 0 | kg-CO2/m3 | 0
|  | 小計 | [9 empty] | 0
熱 |  | 産業用蒸気 | [6 empty] | MＪ | 0.06 | kg-CO2/MJ | 0
|  | 産業用以外の蒸気 | [6 empty] | MＪ | 0.057 | kg-CO2/MJ | 0
|  | 温水 | [6 empty] | MＪ | 0.057 | kg-CO2/MJ | 0
|  | 冷水 | [6 empty] | MＪ | 0.057 | kg-CO2/MJ | 0
|  | 小計 | [9 empty] | 0
電 気 |  | 東京電力からの買電 | [6 empty] | kWh | 0.464 | kg-CO2/kWh | 0
|  | 上記以外の買電 下表②に入力してください | [5 empty] | 0 | kWh | 0 | kg-CO2/kWh | 0
|  | 小計 | [9 empty] | 0
二酸化炭素排出量（kg-CO2) | [11 empty] | 0
① 都市ガス入力表（都市ガスを使用している場合はこちらに入力してください）
■都市ガスは、規格（例：13A）と単位当たりの発熱量の実数を各ガス会社に確認した数値を入力して
下さい。
|  | ガス事業者名 |  | 使用量 |  | 単位当たりの発熱量 |  |  | 排出係数 |  | CO2排出量 | 規格
|  |  |  | m3 |  | MJ/m3 |  |  | kg-CO2/MJ |  | kg-CO2
0
② 東京電力以外の電気事業者からの買電入力表
■Ａ 温対法に基づき公表された排出係数を入力してください。なお、電気を購入している電気事業者の
排出係数が公表されていない場合は、電気の使用者において把握できる係数又は0.550
kg-CO2/kWhを排出係数として入力してください。
|  |  | 電気事業者名 |  | 使用量 |  | 排出係数 |  |  | CO2排出量
[5 empty] | kWh |  | kg-CO2/kWh |  |  | kg-CO2
|  | Ａ | [7 empty] | 0

## H25
温室効果ガス排出量計算シート（小規模事業所向け）_H25
水色のセルに入力してください。
エネルギーの種類 | [7 empty] | 使用量 |  | 排出係数 |  | CO2排出量
[8 empty] | 数値 | 単位 | 数値 | 単位 | (kg-CO2)
燃 料 |  | 原油(コンデンセートを除く) | [6 empty] | L | 2.62 | kg-CO2/L | 0
|  | 原油のうちコンデンセート(NGL) | [6 empty] | L | 2.38 | kg-CO2/L | 0
|  | 揮発油（ガソリン） | [6 empty] | L | 2.32 | kg-CO2/L | 0
|  | ナフサ | [6 empty] | L | 2.24 | kg-CO2/L | 0
|  | 灯油 | [6 empty] | L | 2.49 | kg-CO2/L | 0
|  | 軽油 | [6 empty] | L | 2.58 | kg-CO2/L | 0
|  | Ａ重油 | [6 empty] | L | 2.71 | kg-CO2/L | 0
|  | Ｂ・Ｃ重油 | [6 empty] | L | 3 | kg-CO2/L | 0
|  | 石油アスファルト | [6 empty] | kg | 3.12 | kg-CO2/kg | 0
|  | 石油コークス | [6 empty] | kg | 2.78 | kg-CO2/kg | 0
|  | 石油ガス |  |  | 液化石油ガス(ＬＰＧ) |  |  |  | kg | 3 | kg-CO2/kg | 0
[5 empty] | 石油系炭化水素ガス |  |  |  | m3 | 2.34 | kg-CO2/m3 | 0
|  | 可 燃 性 天然ガス |  |  | 液化天然ガス（ＬＮＧ） |  |  |  | kg | 2.7 | kg-CO2/kg | 0
[5 empty] | その他可燃性天然ガス |  |  |  | m3 | 2.22 | kg-CO2/m3 | 0
|  | 石炭 |  |  | 原料炭 |  |  |  | kg | 2.61 | kg-CO2/kg | 0
[5 empty] | 一般炭 |  |  |  | kg | 2.33 | kg-CO2/kg | 0
[5 empty] | 無煙炭 |  |  |  | kg | 2.52 | kg-CO2/kg | 0
|  | 石炭コークス | [6 empty] | kg | 3.17 | kg-CO2/kg | 0
|  | コールタール | [6 empty] | kg | 2.86 | kg-CO2/kg | 0
|  | コークス炉ガス | [6 empty] | m3 | 0.85 | kg-CO2/m3 | 0
|  | 高炉ガス | [6 empty] | m3 | 0.33 | kg-CO2/m3 | 0
|  | 転炉ガス | [6 empty] | m3 | 1.18 | kg-CO2/m3 | 0
|  | 都市ガス 下表①に入力してください | [5 empty] | 0 | m3 | 0 | kg-CO2/m3 | 0
|  | 小計 | [9 empty] | 0
熱 |  | 産業用蒸気 | [6 empty] | MＪ | 0.06 | kg-CO2/MJ | 0
|  | 産業用以外の蒸気 | [6 empty] | MＪ | 0.057 | kg-CO2/MJ | 0
|  | 温水 | [6 empty] | MＪ | 0.057 | kg-CO2/MJ | 0
|  | 冷水 | [6 empty] | MＪ | 0.057 | kg-CO2/MJ | 0
|  | 小計 | [9 empty] | 0
電 気 |  | 東京電力からの買電 | [6 empty] | kWh | 0.525 | kg-CO2/kWh | 0
|  | 上記以外の買電 下表②に入力してください | [5 empty] | 0 | kWh | 0 | kg-CO2/kWh | 0
|  | 小計 | [9 empty] | 0
二酸化炭素排出量（kg-CO2) | [11 empty] | 0
① 都市ガス入力表（都市ガスを使用している場合はこちらに入力してください）
■都市ガスは、規格（例：13A）と単位当たりの発熱量の実数を各ガス会社に確認した数値を入力して
下さい。
|  | ガス事業者名 |  | 使用量 |  | 単位当たりの発熱量 |  |  | 排出係数 |  | CO2排出量 | 規格
|  |  |  | m3 |  | MJ/m3 |  |  | kg-CO2/MJ |  | kg-CO2
0
② 東京電力以外の電気事業者からの買電入力表
■Ａ 温対法に基づき公表された排出係数を入力してください。なお、電気を購入している電気事業者の
排出係数が公表されていない場合は、電気の使用者において把握できる係数又は0.550
kg-CO2/kWhを排出係数として入力してください。
|  |  | 電気事業者名 |  | 使用量 |  | 排出係数 |  |  | CO2排出量
[5 empty] | kWh |  | kg-CO2/kWh |  |  | kg-CO2
|  | Ａ | [7 empty] | 0

## H26
温室効果ガス排出量計算シート（小規模事業所向け）_H26
水色のセルに入力してください。
エネルギーの種類 | [7 empty] | 使用量 |  | 排出係数 |  | CO2排出量
[8 empty] | 数値 | 単位 | 数値 | 単位 | (kg-CO2)
燃 料 |  | 原油(コンデンセートを除く) | [6 empty] | L | 2.62 | kg-CO2/L | 0
|  | 原油のうちコンデンセート(NGL) | [6 empty] | L | 2.38 | kg-CO2/L | 0
|  | 揮発油（ガソリン） | [6 empty] | L | 2.32 | kg-CO2/L | 0
|  | ナフサ | [6 empty] | L | 2.24 | kg-CO2/L | 0
|  | 灯油 | [6 empty] | L | 2.49 | kg-CO2/L | 0
|  | 軽油 | [6 empty] | L | 2.58 | kg-CO2/L | 0
|  | Ａ重油 | [6 empty] | L | 2.71 | kg-CO2/L | 0
|  | Ｂ・Ｃ重油 | [6 empty] | L | 3 | kg-CO2/L | 0
|  | 石油アスファルト | [6 empty] | kg | 3.12 | kg-CO2/kg | 0
|  | 石油コークス | [6 empty] | kg | 2.78 | kg-CO2/kg | 0
|  | 石油ガス |  |  | 液化石油ガス(ＬＰＧ) |  |  |  | kg | 3 | kg-CO2/kg | 0
[5 empty] | 石油系炭化水素ガス |  |  |  | m3 | 2.34 | kg-CO2/m3 | 0
|  | 可 燃 性 天然ガス |  |  | 液化天然ガス（ＬＮＧ） |  |  |  | kg | 2.7 | kg-CO2/kg | 0
[5 empty] | その他可燃性天然ガス |  |  |  | m3 | 2.22 | kg-CO2/m3 | 0
|  | 石炭 |  |  | 原料炭 |  |  |  | kg | 2.61 | kg-CO2/kg | 0
[5 empty] | 一般炭 |  |  |  | kg | 2.33 | kg-CO2/kg | 0
[5 empty] | 無煙炭 |  |  |  | kg | 2.52 | kg-CO2/kg | 0
|  | 石炭コークス | [6 empty] | kg | 3.17 | kg-CO2/kg | 0
|  | コールタール | [6 empty] | kg | 2.86 | kg-CO2/kg | 0
|  | コークス炉ガス | [6 empty] | m3 | 0.85 | kg-CO2/m3 | 0
|  | 高炉ガス | [6 empty] | m3 | 0.33 | kg-CO2/m3 | 0
|  | 転炉ガス | [6 empty] | m3 | 1.18 | kg-CO2/m3 | 0
|  | 都市ガス 下表①に入力してください | [5 empty] | 0 | m3 | 0 | kg-CO2/m3 | 0
|  | 小計 | [9 empty] | 0
熱 |  | 産業用蒸気 | [6 empty] | MＪ | 0.06 | kg-CO2/MJ | 0
|  | 産業用以外の蒸気 | [6 empty] | MＪ | 0.057 | kg-CO2/MJ | 0
|  | 温水 | [6 empty] | MＪ | 0.057 | kg-CO2/MJ | 0
|  | 冷水 | [6 empty] | MＪ | 0.057 | kg-CO2/MJ | 0
|  | 小計 | [9 empty] | 0
電 気 |  | 東京電力からの買電 | [6 empty] | kWh | 0.531 | kg-CO2/kWh | 0
|  | 上記以外の買電 下表②に入力してください | [5 empty] | 0 | kWh | 0 | kg-CO2/kWh | 0
|  | 小計 | [9 empty] | 0
二酸化炭素排出量（kg-CO2) | [11 empty] | 0
① 都市ガス入力表（都市ガスを使用している場合はこちらに入力してください）
■都市ガスは、規格（例：13A）と単位当たりの発熱量の実数を各ガス会社に確認した数値を入力して
下さい。
|  | ガス事業者名 |  | 使用量 |  | 単位当たりの発熱量 |  |  | 排出係数 |  | CO2排出量 | 規格
|  |  |  | m3 |  | MJ/m3 |  |  | kg-CO2/MJ |  | kg-CO2
0
② 東京電力以外の電気事業者からの買電入力表
■Ａ 温対法に基づき公表された排出係数を入力してください。なお、電気を購入している電気事業者の
排出係数が公表されていない場合は、電気の使用者において把握できる係数又は0.551
kg-CO2/kWhを排出係数として入力してください。
|  |  | 電気事業者名 |  | 使用量 |  | 排出係数 |  |  | CO2排出量
[5 empty] | kWh |  | kg-CO2/kWh |  |  | kg-CO2
|  | Ａ | [7 empty] | 0

## H27
温室効果ガス排出量計算シート（小規模事業所向け）_H27
水色のセルに入力してください。
エネルギーの種類 | [7 empty] | 使用量 |  | 排出係数 |  | CO2排出量
[8 empty] | 数値 | 単位 | 数値 | 単位 | (kg-CO2)
燃 料 |  | 原油(コンデンセートを除く) | [6 empty] | L | 2.62 | kg-CO2/L | 0
|  | 原油のうちコンデンセート(NGL) | [6 empty] | L | 2.38 | kg-CO2/L | 0
|  | 揮発油（ガソリン） | [6 empty] | L | 2.32 | kg-CO2/L | 0
|  | ナフサ | [6 empty] | L | 2.24 | kg-CO2/L | 0
|  | 灯油 | [6 empty] | L | 2.49 | kg-CO2/L | 0
|  | 軽油 | [6 empty] | L | 2.58 | kg-CO2/L | 0
|  | Ａ重油 | [6 empty] | L | 2.71 | kg-CO2/L | 0
|  | Ｂ・Ｃ重油 | [6 empty] | L | 3 | kg-CO2/L | 0
|  | 石油アスファルト | [6 empty] | kg | 3.12 | kg-CO2/kg | 0
|  | 石油コークス | [6 empty] | kg | 2.78 | kg-CO2/kg | 0
|  | 石油ガス |  |  | 液化石油ガス(ＬＰＧ) |  |  |  | kg | 3 | kg-CO2/kg | 0
[5 empty] | 石油系炭化水素ガス |  |  |  | m3 | 2.34 | kg-CO2/m3 | 0
|  | 可 燃 性 天然ガス |  |  | 液化天然ガス（ＬＮＧ） |  |  |  | kg | 2.7 | kg-CO2/kg | 0
[5 empty] | その他可燃性天然ガス |  |  |  | m3 | 2.22 | kg-CO2/m3 | 0
|  | 石炭 |  |  | 原料炭 |  |  |  | kg | 2.61 | kg-CO2/kg | 0
[5 empty] | 一般炭 |  |  |  | kg | 2.33 | kg-CO2/kg | 0
[5 empty] | 無煙炭 |  |  |  | kg | 2.52 | kg-CO2/kg | 0
|  | 石炭コークス | [6 empty] | kg | 3.17 | kg-CO2/kg | 0
|  | コールタール | [6 empty] | kg | 2.86 | kg-CO2/kg | 0
|  | コークス炉ガス | [6 empty] | m3 | 0.85 | kg-CO2/m3 | 0
|  | 高炉ガス | [6 empty] | m3 | 0.33 | kg-CO2/m3 | 0
|  | 転炉ガス | [6 empty] | m3 | 1.18 | kg-CO2/m3 | 0
|  | 都市ガス 下表①に入力してください | [5 empty] | 0 | m3 | 0 | kg-CO2/m3 | 0
|  | 小計 | [9 empty] | 0
熱 |  | 産業用蒸気 | [6 empty] | MＪ | 0.06 | kg-CO2/MJ | 0
|  | 産業用以外の蒸気 | [6 empty] | MＪ | 0.057 | kg-CO2/MJ | 0
|  | 温水 | [6 empty] | MＪ | 0.057 | kg-CO2/MJ | 0
|  | 冷水 | [6 empty] | MＪ | 0.057 | kg-CO2/MJ | 0
|  | 小計 | [9 empty] | 0
電 気 |  | 東京電力からの買電 | [6 empty] | kWh | 0.505 | kg-CO2/kWh | 0
|  | 上記以外の買電 下表②に入力してください | [5 empty] | 0 | kWh | 0 | kg-CO2/kWh | 0
|  | 小計 | [9 empty] | 0
二酸化炭素排出量（kg-CO2) | [11 empty] | 0
① 都市ガス入力表（都市ガスを使用している場合はこちらに入力してください）
■都市ガスは、規格（例：13A）と単位当たりの発熱量の実数を各ガス会社に確認した数値を入力して
下さい。
|  | ガス事業者名 |  | 使用量 |  | 単位当たりの発熱量 |  |  | 排出係数 |  | CO2排出量 | 規格
|  |  |  | m3 |  | MJ/m3 |  |  | kg-CO2/MJ |  | kg-CO2
0
② 東京電力以外の電気事業者からの買電入力表
■Ａ 温対法に基づき公表された排出係数を入力してください。なお、電気を購入している電気事業者の
排出係数が公表されていない場合は、電気の使用者において把握できる係数又は0.579
kg-CO2/kWhを排出係数として入力してください。
|  |  | 電気事業者名 |  | 使用量 |  | 排出係数 |  |  | CO2排出量
[5 empty] | kWh |  | kg-CO2/kWh |  |  | kg-CO2
|  | Ａ | [7 empty] | 0

## H28
温室効果ガス排出量計算シート（小規模事業所向け）_H28
水色のセルに入力してください。
エネルギーの種類 | [7 empty] | 使用量 |  | 排出係数 |  | CO2排出量
[8 empty] | 数値 | 単位 | 数値 | 単位 | (kg-CO2)
燃 料 |  | 原油(コンデンセートを除く) | [6 empty] | L | 2.62 | kg-CO2/L | 0
|  | 原油のうちコンデンセート(NGL) | [6 empty] | L | 2.38 | kg-CO2/L | 0
|  | 揮発油（ガソリン） | [6 empty] | L | 2.32 | kg-CO2/L | 0
|  | ナフサ | [6 empty] | L | 2.24 | kg-CO2/L | 0
|  | 灯油 | [6 empty] | L | 2.49 | kg-CO2/L | 0
|  | 軽油 | [6 empty] | L | 2.58 | kg-CO2/L | 0
|  | Ａ重油 | [6 empty] | L | 2.71 | kg-CO2/L | 0
|  | Ｂ・Ｃ重油 | [6 empty] | L | 3 | kg-CO2/L | 0
|  | 石油アスファルト | [6 empty] | kg | 3.12 | kg-CO2/kg | 0
|  | 石油コークス | [6 empty] | kg | 2.78 | kg-CO2/kg | 0
|  | 石油ガス |  |  | 液化石油ガス(ＬＰＧ) |  |  |  | kg | 3 | kg-CO2/kg | 0
[5 empty] | 石油系炭化水素ガス |  |  |  | m3 | 2.34 | kg-CO2/m3 | 0
|  | 可 燃 性 天然ガス |  |  | 液化天然ガス（ＬＮＧ） |  |  |  | kg | 2.7 | kg-CO2/kg | 0
[5 empty] | その他可燃性天然ガス |  |  |  | m3 | 2.22 | kg-CO2/m3 | 0
|  | 石炭 |  |  | 原料炭 |  |  |  | kg | 2.61 | kg-CO2/kg | 0
[5 empty] | 一般炭 |  |  |  | kg | 2.33 | kg-CO2/kg | 0
[5 empty] | 無煙炭 |  |  |  | kg | 2.52 | kg-CO2/kg | 0
|  | 石炭コークス | [6 empty] | kg | 3.17 | kg-CO2/kg | 0
|  | コールタール | [6 empty] | kg | 2.86 | kg-CO2/kg | 0
|  | コークス炉ガス | [6 empty] | m3 | 0.85 | kg-CO2/m3 | 0
|  | 高炉ガス | [6 empty] | m3 | 0.33 | kg-CO2/m3 | 0
|  | 転炉ガス | [6 empty] | m3 | 1.18 | kg-CO2/m3 | 0
|  | 都市ガス 下表①に入力してください | [5 empty] | 0 | m3 | 0 | kg-CO2/m3 | 0
|  | 小計 | [9 empty] | 0
熱 |  | 産業用蒸気 | [6 empty] | MＪ | 0.06 | kg-CO2/MJ | 0
|  | 産業用以外の蒸気 | [6 empty] | MＪ | 0.057 | kg-CO2/MJ | 0
|  | 温水 | [6 empty] | MＪ | 0.057 | kg-CO2/MJ | 0
|  | 冷水 | [6 empty] | MＪ | 0.057 | kg-CO2/MJ | 0
|  | 小計 | [9 empty] | 0
電 気 |  | 東京電力からの買電 | [6 empty] | kWh | 0.5 | kg-CO2/kWh | 0
|  | 上記以外の買電 下表②に入力してください | [5 empty] | 0 | kWh | 0 | kg-CO2/kWh | 0
|  | 小計 | [9 empty] | 0
二酸化炭素排出量（kg-CO2) | [11 empty] | 0
① 都市ガス入力表（都市ガスを使用している場合はこちらに入力してください）
■都市ガスは、規格（例：13A）と単位当たりの発熱量の実数を各ガス会社に確認した数値を入力して
下さい。
|  | ガス事業者名 |  | 使用量 |  | 単位当たりの発熱量 |  |  | 排出係数 |  | CO2排出量 | 規格
|  |  |  | m3 |  | MJ/m3 |  |  | kg-CO2/MJ |  | kg-CO2
0
② 東京電力以外の電気事業者からの買電入力表
■Ａ 温対法に基づき公表された排出係数を入力してください。なお、電気を購入している電気事業者の
排出係数が公表されていない場合は、電気の使用者において把握できる係数又は0.587
kg-CO2/kWhを排出係数として入力してください。
|  |  | 電気事業者名 |  | 使用量 |  | 排出係数 |  |  | CO2排出量
[5 empty] | kWh |  | kg-CO2/kWh |  |  | kg-CO2
|  | Ａ | [7 empty] | 0

## H29
温室効果ガス排出量計算シート（小規模事業所向け）_H29
水色のセルに入力してください。
エネルギーの種類 | [7 empty] | 使用量 |  | 排出係数 |  | CO2排出量
[8 empty] | 数値 | 単位 | 数値 | 単位 | (kg-CO2)
燃 料 |  | 原油(コンデンセートを除く) | [6 empty] | L | 2.62 | kg-CO2/L | 0
|  | 原油のうちコンデンセート(NGL) | [6 empty] | L | 2.38 | kg-CO2/L | 0
|  | 揮発油（ガソリン） | [6 empty] | L | 2.32 | kg-CO2/L | 0
|  | ナフサ | [6 empty] | L | 2.24 | kg-CO2/L | 0
|  | 灯油 | [6 empty] | L | 2.49 | kg-CO2/L | 0
|  | 軽油 | [6 empty] | L | 2.58 | kg-CO2/L | 0
|  | Ａ重油 | [6 empty] | L | 2.71 | kg-CO2/L | 0
|  | Ｂ・Ｃ重油 | [6 empty] | L | 3 | kg-CO2/L | 0
|  | 石油アスファルト | [6 empty] | kg | 3.12 | kg-CO2/kg | 0
|  | 石油コークス | [6 empty] | kg | 2.78 | kg-CO2/kg | 0
|  | 石油ガス |  |  | 液化石油ガス(ＬＰＧ) |  |  |  | kg | 3 | kg-CO2/kg | 0
[5 empty] | 石油系炭化水素ガス |  |  |  | m3 | 2.34 | kg-CO2/m3 | 0
|  | 可 燃 性 天然ガス |  |  | 液化天然ガス（ＬＮＧ） |  |  |  | kg | 2.7 | kg-CO2/kg | 0
[5 empty] | その他可燃性天然ガス |  |  |  | m3 | 2.22 | kg-CO2/m3 | 0
|  | 石炭 |  |  | 原料炭 |  |  |  | kg | 2.61 | kg-CO2/kg | 0
[5 empty] | 一般炭 |  |  |  | kg | 2.33 | kg-CO2/kg | 0
[5 empty] | 無煙炭 |  |  |  | kg | 2.52 | kg-CO2/kg | 0
|  | 石炭コークス | [6 empty] | kg | 3.17 | kg-CO2/kg | 0
|  | コールタール | [6 empty] | kg | 2.86 | kg-CO2/kg | 0
|  | コークス炉ガス | [6 empty] | m3 | 0.85 | kg-CO2/m3 | 0
|  | 高炉ガス | [6 empty] | m3 | 0.33 | kg-CO2/m3 | 0
|  | 転炉ガス | [6 empty] | m3 | 1.18 | kg-CO2/m3 | 0
|  | 都市ガス 下表①に入力してください | [5 empty] | 0 | m3 | 0 | kg-CO2/m3 | 0
|  | 小計 | [9 empty] | 0
熱 |  | 産業用蒸気 | [6 empty] | MＪ | 0.06 | kg-CO2/MJ | 0
|  | 産業用以外の蒸気 | [6 empty] | MＪ | 0.057 | kg-CO2/MJ | 0
|  | 温水 | [6 empty] | MＪ | 0.057 | kg-CO2/MJ | 0
|  | 冷水 | [6 empty] | MＪ | 0.057 | kg-CO2/MJ | 0
|  | 小計 | [9 empty] | 0
電 気 |  | 東京電力からの買電 | [6 empty] | kWh | 0.486 | kg-CO2/kWh | 0
|  | 上記以外の買電 下表②に入力してください | [5 empty] | 0 | kWh | 0 | kg-CO2/kWh | 0
|  | 小計 | [9 empty] | 0
二酸化炭素排出量（kg-CO2) | [11 empty] | 0
① 都市ガス入力表（都市ガスを使用している場合はこちらに入力してください）
■都市ガスは、規格（例：13A）と単位当たりの発熱量の実数を各ガス会社に確認した数値を入力して
下さい。
|  | ガス事業者名 |  | 使用量 |  | 単位当たりの発熱量 |  |  | 排出係数 |  | CO2排出量 | 規格
|  |  |  | m3 |  | MJ/m3 |  |  | kg-CO2/MJ |  | kg-CO2
0
② 東京電力以外の電気事業者からの買電入力表
■Ａ 温対法に基づき公表された排出係数を入力してください。なお、電気を購入している電気事業者の
排出係数が公表されていない場合は、電気の使用者において把握できる係数又は0.512
kg-CO2/kWhを排出係数として入力してください。
|  |  | 電気事業者名 |  | 使用量 |  | 排出係数 |  |  | CO2排出量
[5 empty] | kWh |  | kg-CO2/kWh |  |  | kg-CO2
|  | Ａ | [7 empty] | 0

## H30
温室効果ガス排出量計算シート（小規模事業所向け）_H30
水色のセルに入力してください。
エネルギーの種類 | [7 empty] | 使用量 |  | 排出係数 |  | CO2排出量
[8 empty] | 数値 | 単位 | 数値 | 単位 | (kg-CO2)
燃 料 |  | 原油(コンデンセートを除く) | [6 empty] | L | 2.62 | kg-CO2/L | 0
|  | 原油のうちコンデンセート(NGL) | [6 empty] | L | 2.38 | kg-CO2/L | 0
|  | 揮発油（ガソリン） | [6 empty] | L | 2.32 | kg-CO2/L | 0
|  | ナフサ | [6 empty] | L | 2.24 | kg-CO2/L | 0
|  | 灯油 | [6 empty] | L | 2.49 | kg-CO2/L | 0
|  | 軽油 | [6 empty] | L | 2.58 | kg-CO2/L | 0
|  | Ａ重油 | [6 empty] | L | 2.71 | kg-CO2/L | 0
|  | Ｂ・Ｃ重油 | [6 empty] | L | 3 | kg-CO2/L | 0
|  | 石油アスファルト | [6 empty] | kg | 3.12 | kg-CO2/kg | 0
|  | 石油コークス | [6 empty] | kg | 2.78 | kg-CO2/kg | 0
|  | 石油ガス |  |  | 液化石油ガス(ＬＰＧ) |  |  |  | kg | 3 | kg-CO2/kg | 0
[5 empty] | 石油系炭化水素ガス |  |  |  | m3 | 2.34 | kg-CO2/m3 | 0
|  | 可 燃 性 天然ガス |  |  | 液化天然ガス（ＬＮＧ） |  |  |  | kg | 2.7 | kg-CO2/kg | 0
[5 empty] | その他可燃性天然ガス |  |  |  | m3 | 2.22 | kg-CO2/m3 | 0
|  | 石炭 |  |  | 原料炭 |  |  |  | kg | 2.61 | kg-CO2/kg | 0
[5 empty] | 一般炭 |  |  |  | kg | 2.33 | kg-CO2/kg | 0
[5 empty] | 無煙炭 |  |  |  | kg | 2.52 | kg-CO2/kg | 0
|  | 石炭コークス | [6 empty] | kg | 3.17 | kg-CO2/kg | 0
|  | コールタール | [6 empty] | kg | 2.86 | kg-CO2/kg | 0
|  | コークス炉ガス | [6 empty] | m3 | 0.85 | kg-CO2/m3 | 0
|  | 高炉ガス | [6 empty] | m3 | 0.33 | kg-CO2/m3 | 0
|  | 転炉ガス | [6 empty] | m3 | 1.18 | kg-CO2/m3 | 0
|  | 都市ガス 下表①に入力してください | [5 empty] | 0 | m3 | 0 | kg-CO2/m3 | 0
|  | 小計 | [9 empty] | 0
熱 |  | 産業用蒸気 | [6 empty] | MＪ | 0.06 | kg-CO2/MJ | 0
|  | 産業用以外の蒸気 | [6 empty] | MＪ | 0.057 | kg-CO2/MJ | 0
|  | 温水 | [6 empty] | MＪ | 0.057 | kg-CO2/MJ | 0
|  | 冷水 | [6 empty] | MＪ | 0.057 | kg-CO2/MJ | 0
|  | 小計 | [9 empty] | 0
電 気 |  | 東京電力からの買電 | [6 empty] | kWh | 0.475 | kg-CO2/kWh | 0
|  | 上記以外の買電 下表②に入力してください | [5 empty] | 0 | kWh | 0 | kg-CO2/kWh | 0
|  | 小計 | [9 empty] | 0
二酸化炭素排出量（kg-CO2) | [11 empty] | 0
① 都市ガス入力表（都市ガスを使用している場合はこちらに入力してください）
■都市ガスは、規格（例：13A）と単位当たりの発熱量の実数を各ガス会社に確認した数値を入力して
下さい。
|  | ガス事業者名 |  | 使用量 |  | 単位当たりの発熱量 |  |  | 排出係数 |  | CO2排出量 | 規格
|  |  |  | m3 |  | MJ/m3 |  |  | kg-CO2/MJ |  | kg-CO2
0
② 東京電力以外の電気事業者からの買電入力表
■Ａ 温対法に基づき公表された排出係数を入力してください。なお、電気を購入している電気事業者の
排出係数が公表されていない場合は、電気の使用者において把握できる係数又は0.512
kg-CO2/kWhを排出係数として入力してください。
|  |  | 電気事業者名 |  | 使用量 |  | 排出係数 |  |  | CO2排出量
[5 empty] | kWh |  | kg-CO2/kWh |  |  | kg-CO2
|  | Ａ | [7 empty] | 0

## R1
温室効果ガス排出量計算シート（小規模事業所向け）_R1
水色のセルに入力してください。
エネルギーの種類 | [7 empty] | 使用量 |  | 排出係数 |  | CO2排出量
[8 empty] | 数値 | 単位 | 数値 | 単位 | (kg-CO2)
燃 料 |  | 原油(コンデンセートを除く) | [6 empty] | L | 2.62 | kg-CO2/L | 0
|  | 原油のうちコンデンセート(NGL) | [6 empty] | L | 2.38 | kg-CO2/L | 0
|  | 揮発油（ガソリン） | [6 empty] | L | 2.32 | kg-CO2/L | 0
|  | ナフサ | [6 empty] | L | 2.24 | kg-CO2/L | 0
|  | 灯油 | [6 empty] | L | 2.49 | kg-CO2/L | 0
|  | 軽油 | [6 empty] | L | 2.58 | kg-CO2/L | 0
|  | Ａ重油 | [6 empty] | L | 2.71 | kg-CO2/L | 0
|  | Ｂ・Ｃ重油 | [6 empty] | L | 3 | kg-CO2/L | 0
|  | 石油アスファルト | [6 empty] | kg | 3.12 | kg-CO2/kg | 0
|  | 石油コークス | [6 empty] | kg | 2.78 | kg-CO2/kg | 0
|  | 石油ガス |  |  | 液化石油ガス(ＬＰＧ) |  |  |  | kg | 3 | kg-CO2/kg | 0
[5 empty] | 石油系炭化水素ガス |  |  |  | m3 | 2.34 | kg-CO2/m3 | 0
|  | 可 燃 性 天然ガス |  |  | 液化天然ガス（ＬＮＧ） |  |  |  | kg | 2.7 | kg-CO2/kg | 0
[5 empty] | その他可燃性天然ガス |  |  |  | m3 | 2.22 | kg-CO2/m3 | 0
|  | 石炭 |  |  | 原料炭 |  |  |  | kg | 2.61 | kg-CO2/kg | 0
[5 empty] | 一般炭 |  |  |  | kg | 2.33 | kg-CO2/kg | 0
[5 empty] | 無煙炭 |  |  |  | kg | 2.52 | kg-CO2/kg | 0
|  | 石炭コークス | [6 empty] | kg | 3.17 | kg-CO2/kg | 0
|  | コールタール | [6 empty] | kg | 2.86 | kg-CO2/kg | 0
|  | コークス炉ガス | [6 empty] | m3 | 0.85 | kg-CO2/m3 | 0
|  | 高炉ガス | [6 empty] | m3 | 0.33 | kg-CO2/m3 | 0
|  | 転炉ガス | [6 empty] | m3 | 1.18 | kg-CO2/m3 | 0
|  | 都市ガス 下表①に入力してください | [5 empty] | 0 | m3 | 0 | kg-CO2/m3 | 0
|  | 小計 | [9 empty] | 0
熱 |  | 産業用蒸気 | [6 empty] | MＪ | 0.06 | kg-CO2/MJ | 0
|  | 産業用以外の蒸気 | [6 empty] | MＪ | 0.057 | kg-CO2/MJ | 0
|  | 温水 | [6 empty] | MＪ | 0.057 | kg-CO2/MJ | 0
|  | 冷水 | [6 empty] | MＪ | 0.057 | kg-CO2/MJ | 0
|  | 小計 | [9 empty] | 0
電 気 |  | 東京電力からの買電 | [6 empty] | kWh | 0.468 | kg-CO2/kWh | 0
|  | 上記以外の買電 下表②に入力してください | [5 empty] | 0 | kWh | 0 | kg-CO2/kWh | 0
|  | 小計 | [9 empty] | 0
二酸化炭素排出量（kg-CO2) | [11 empty] | 0
① 都市ガス入力表（都市ガスを使用している場合はこちらに入力してください）
■都市ガスは、規格（例：13A）と単位当たりの発熱量の実数を各ガス会社に確認した数値を入力して
下さい。
|  | ガス事業者名 |  | 使用量 |  | 単位当たりの発熱量 |  |  | 排出係数 |  | CO2排出量 | 規格
|  |  |  | m3 |  | MJ/m3 |  |  | kg-CO2/MJ |  | kg-CO2
0
② 東京電力以外の電気事業者からの買電入力表
■Ａ 温対法に基づき公表された排出係数を入力してください。なお、電気を購入している電気事業者の
排出係数が公表されていない場合は、電気の使用者において把握できる係数又は0.488
kg-CO2/kWhを排出係数として入力してください。
|  |  | 電気事業者名 |  | 使用量 |  | 排出係数 |  |  | CO2排出量
[5 empty] | kWh |  | kg-CO2/kWh |  |  | kg-CO2
|  | Ａ | [7 empty] | 0

## R2
温室効果ガス排出量計算シート（小規模事業所向け）_R2
水色のセルに入力してください。
エネルギーの種類 | [7 empty] | 使用量 |  | 排出係数 |  | CO2排出量
[8 empty] | 数値 | 単位 | 数値 | 単位 | (kg-CO2)
燃 料 |  | 原油(コンデンセートを除く) | [6 empty] | L | 2.62 | kg-CO2/L | 0
|  | 原油のうちコンデンセート(NGL) | [6 empty] | L | 2.38 | kg-CO2/L | 0
|  | 揮発油（ガソリン） | [6 empty] | L | 2.32 | kg-CO2/L | 0
|  | ナフサ | [6 empty] | L | 2.24 | kg-CO2/L | 0
|  | 灯油 | [6 empty] | L | 2.49 | kg-CO2/L | 0
|  | 軽油 | [6 empty] | L | 2.58 | kg-CO2/L | 0
|  | Ａ重油 | [6 empty] | L | 2.71 | kg-CO2/L | 0
|  | Ｂ・Ｃ重油 | [6 empty] | L | 3 | kg-CO2/L | 0
|  | 石油アスファルト | [6 empty] | kg | 3.12 | kg-CO2/kg | 0
|  | 石油コークス | [6 empty] | kg | 2.78 | kg-CO2/kg | 0
|  | 石油ガス |  |  | 液化石油ガス(ＬＰＧ) |  |  |  | kg | 3 | kg-CO2/kg | 0
[5 empty] | 石油系炭化水素ガス |  |  |  | m3 | 2.34 | kg-CO2/m3 | 0
|  | 可 燃 性 天然ガス |  |  | 液化天然ガス（ＬＮＧ） |  |  |  | kg | 2.7 | kg-CO2/kg | 0
[5 empty] | その他可燃性天然ガス |  |  |  | m3 | 2.22 | kg-CO2/m3 | 0
|  | 石炭 |  |  | 原料炭 |  |  |  | kg | 2.61 | kg-CO2/kg | 0
[5 empty] | 一般炭 |  |  |  | kg | 2.33 | kg-CO2/kg | 0
[5 empty] | 無煙炭 |  |  |  | kg | 2.52 | kg-CO2/kg | 0
|  | 石炭コークス | [6 empty] | kg | 3.17 | kg-CO2/kg | 0
|  | コールタール | [6 empty] | kg | 2.86 | kg-CO2/kg | 0
|  | コークス炉ガス | [6 empty] | m3 | 0.85 | kg-CO2/m3 | 0
|  | 高炉ガス | [6 empty] | m3 | 0.33 | kg-CO2/m3 | 0
|  | 転炉ガス | [6 empty] | m3 | 1.18 | kg-CO2/m3 | 0
|  | 都市ガス 下表①に入力してください | [5 empty] | 0 | m3 | 0 | kg-CO2/m3 | 0
|  | 小計 | [9 empty] | 0
熱 |  | 産業用蒸気 | [6 empty] | MＪ | 0.06 | kg-CO2/MJ | 0
|  | 産業用以外の蒸気 | [6 empty] | MＪ | 0.057 | kg-CO2/MJ | 0
|  | 温水 | [6 empty] | MＪ | 0.057 | kg-CO2/MJ | 0
|  | 冷水 | [6 empty] | MＪ | 0.057 | kg-CO2/MJ | 0
|  | 小計 | [9 empty] | 0
電 気 |  | 東京電力からの買電 | [6 empty] | kWh | 0.457 | kg-CO2/kWh | 0
|  | 上記以外の買電 下表②に入力してください | [5 empty] | 0 | kWh | 0 | kg-CO2/kWh | 0
|  | 小計 | [9 empty] | 0
二酸化炭素排出量（kg-CO2) | [11 empty] | 0
① 都市ガス入力表（都市ガスを使用している場合はこちらに入力してください）
■都市ガスは、規格（例：13A）と単位当たりの発熱量の実数を各ガス会社に確認した数値を入力して
下さい。
|  | ガス事業者名 |  | 使用量 |  | 単位当たりの発熱量 |  |  | 排出係数 |  | CO2排出量 | 規格
|  |  |  | m3 |  | MJ/m3 |  |  | kg-CO2/MJ |  | kg-CO2
0
② 東京電力以外の電気事業者からの買電入力表
■Ａ 温対法に基づき公表された排出係数を入力してください。なお、電気を購入している電気事業者の
排出係数が公表されていない場合は、電気の使用者において把握できる係数又は0.470
kg-CO2/kWhを排出係数として入力してください。
|  |  | 電気事業者名 |  | 使用量 |  | 排出係数 |  |  | CO2排出量
[5 empty] | kWh |  | kg-CO2/kWh |  |  | kg-CO2
|  | Ａ | [7 empty] | 0

## R3
温室効果ガス排出量計算シート（小規模事業所向け）_R3
水色のセルに入力してください。
エネルギーの種類 | [7 empty] | 使用量 |  | 排出係数 |  | CO2排出量
[8 empty] | 数値 | 単位 | 数値 | 単位 | (kg-CO2)
燃 料 |  | 原油(コンデンセートを除く) | [6 empty] | L | 2.62 | kg-CO2/L | 0
|  | 原油のうちコンデンセート(NGL) | [6 empty] | L | 2.38 | kg-CO2/L | 0
|  | 揮発油（ガソリン） | [6 empty] | L | 2.32 | kg-CO2/L | 0
|  | ナフサ | [6 empty] | L | 2.24 | kg-CO2/L | 0
|  | 灯油 | [6 empty] | L | 2.49 | kg-CO2/L | 0
|  | 軽油 | [6 empty] | L | 2.58 | kg-CO2/L | 0
|  | Ａ重油 | [6 empty] | L | 2.71 | kg-CO2/L | 0
|  | Ｂ・Ｃ重油 | [6 empty] | L | 3 | kg-CO2/L | 0
|  | 石油アスファルト | [6 empty] | kg | 3.12 | kg-CO2/kg | 0
|  | 石油コークス | [6 empty] | kg | 2.78 | kg-CO2/kg | 0
|  | 石油ガス |  |  | 液化石油ガス(ＬＰＧ) |  |  |  | kg | 3 | kg-CO2/kg | 0
[5 empty] | 石油系炭化水素ガス |  |  |  | m3 | 2.34 | kg-CO2/m3 | 0
|  | 可 燃 性 天然ガス |  |  | 液化天然ガス（ＬＮＧ） |  |  |  | kg | 2.7 | kg-CO2/kg | 0
[5 empty] | その他可燃性天然ガス |  |  |  | m3 | 2.22 | kg-CO2/m3 | 0
|  | 石炭 |  |  | 原料炭 |  |  |  | kg | 2.61 | kg-CO2/kg | 0
[5 empty] | 一般炭 |  |  |  | kg | 2.33 | kg-CO2/kg | 0
[5 empty] | 無煙炭 |  |  |  | kg | 2.52 | kg-CO2/kg | 0
|  | 石炭コークス | [6 empty] | kg | 3.17 | kg-CO2/kg | 0
|  | コールタール | [6 empty] | kg | 2.86 | kg-CO2/kg | 0
|  | コークス炉ガス | [6 empty] | m3 | 0.85 | kg-CO2/m3 | 0
|  | 高炉ガス | [6 empty] | m3 | 0.33 | kg-CO2/m3 | 0
|  | 転炉ガス | [6 empty] | m3 | 1.18 | kg-CO2/m3 | 0
|  | 都市ガス 下表①に入力してください | [5 empty] | 0 | m3 | 0 | kg-CO2/m3 | 0
|  | 小計 | [9 empty] | 0
熱 |  | 産業用蒸気 | [6 empty] | MＪ | 0.06 | kg-CO2/MJ | 0
|  | 産業用以外の蒸気 | [6 empty] | MＪ | 0.057 | kg-CO2/MJ | 0
|  | 温水 | [6 empty] | MＪ | 0.057 | kg-CO2/MJ | 0
|  | 冷水 | [6 empty] | MＪ | 0.057 | kg-CO2/MJ | 0
|  | 小計 | [9 empty] | 0
電 気 |  | 東京電力からの買電 | [6 empty] | kWh | 0.447 | kg-CO2/kWh | 0
|  | 上記以外の買電 下表②に入力してください | [5 empty] | 0 | kWh | 0 | kg-CO2/kWh | 0
|  | 小計 | [9 empty] | 0
二酸化炭素排出量（kg-CO2) | [11 empty] | 0
① 都市ガス入力表（都市ガスを使用している場合はこちらに入力してください）
■都市ガスは、規格（例：13A）と単位当たりの発熱量の実数を各ガス会社に確認した数値を入力して
下さい。
|  | ガス事業者名 |  | 使用量 |  | 単位当たりの発熱量 |  |  | 排出係数 |  | CO2排出量 | 規格
|  |  |  | m3 |  | MJ/m3 |  |  | kg-CO2/MJ |  | kg-CO2
0
② 東京電力以外の電気事業者からの買電入力表
■Ａ 温対法に基づき公表された排出係数を入力してください。なお、電気を購入している電気事業者の
排出係数が公表されていない場合は、電気の使用者において把握できる係数又は0.453
kg-CO2/kWhを排出係数として入力してください。
|  |  | 電気事業者名 |  | 使用量 |  | 排出係数 |  |  | CO2排出量
[5 empty] | kWh |  | kg-CO2/kWh |  |  | kg-CO2
|  | Ａ | [7 empty] | 0

## R4
温室効果ガス排出量計算シート（小規模事業所向け）_R4
水色のセルに入力してください。
エネルギーの種類 | [7 empty] | 使用量 |  | 排出係数 |  | CO2排出量
[8 empty] | 数値 | 単位 | 数値 | 単位 | (kg-CO2)
燃 料 |  | 原油(コンデンセートを除く) | [6 empty] | L | 2.62 | kg-CO2/L | 0
|  | 原油のうちコンデンセート(NGL) | [6 empty] | L | 2.38 | kg-CO2/L | 0
|  | 揮発油（ガソリン） | [6 empty] | L | 2.32 | kg-CO2/L | 0
|  | ナフサ | [6 empty] | L | 2.24 | kg-CO2/L | 0
|  | 灯油 | [6 empty] | L | 2.49 | kg-CO2/L | 0
|  | 軽油 | [6 empty] | L | 2.58 | kg-CO2/L | 0
|  | Ａ重油 | [6 empty] | L | 2.71 | kg-CO2/L | 0
|  | Ｂ・Ｃ重油 | [6 empty] | L | 3 | kg-CO2/L | 0
|  | 石油アスファルト | [6 empty] | kg | 3.12 | kg-CO2/kg | 0
|  | 石油コークス | [6 empty] | kg | 2.78 | kg-CO2/kg | 0
|  | 石油ガス |  |  | 液化石油ガス(ＬＰＧ) |  |  |  | kg | 3 | kg-CO2/kg | 0
[5 empty] | 石油系炭化水素ガス |  |  |  | m3 | 2.34 | kg-CO2/m3 | 0
|  | 可 燃 性 天然ガス |  |  | 液化天然ガス（ＬＮＧ） |  |  |  | kg | 2.7 | kg-CO2/kg | 0
[5 empty] | その他可燃性天然ガス |  |  |  | m3 | 2.22 | kg-CO2/m3 | 0
|  | 石炭 |  |  | 原料炭 |  |  |  | kg | 2.61 | kg-CO2/kg | 0
[5 empty] | 一般炭 |  |  |  | kg | 2.33 | kg-CO2/kg | 0
[5 empty] | 無煙炭 |  |  |  | kg | 2.52 | kg-CO2/kg | 0
|  | 石炭コークス | [6 empty] | kg | 3.17 | kg-CO2/kg | 0
|  | コールタール | [6 empty] | kg | 2.86 | kg-CO2/kg | 0
|  | コークス炉ガス | [6 empty] | m3 | 0.85 | kg-CO2/m3 | 0
|  | 高炉ガス | [6 empty] | m3 | 0.33 | kg-CO2/m3 | 0
|  | 転炉ガス | [6 empty] | m3 | 1.18 | kg-CO2/m3 | 0
|  | 都市ガス 下表①に入力してください | [5 empty] | 0 | m3 | 0 | kg-CO2/m3 | 0
|  | 小計 | [9 empty] | 0
熱 |  | 産業用蒸気 | [6 empty] | MＪ | 0.06 | kg-CO2/MJ | 0
|  | 産業用以外の蒸気 | [6 empty] | MＪ | 0.057 | kg-CO2/MJ | 0
|  | 温水 | [6 empty] | MＪ | 0.057 | kg-CO2/MJ | 0
|  | 冷水 | [6 empty] | MＪ | 0.057 | kg-CO2/MJ | 0
|  | 小計 | [9 empty] | 0
電 気 |  | 東京電力からの買電 | [6 empty] | kWh | 0.457 | kg-CO2/kWh | 0
|  | 上記以外の買電 下表②に入力してください | [5 empty] | 0 | kWh | 0 | kg-CO2/kWh | 0
|  | 小計 | [9 empty] | 0
二酸化炭素排出量（kg-CO2) | [11 empty] | 0
① 都市ガス入力表（都市ガスを使用している場合はこちらに入力してください）
■都市ガスは、規格（例：13A）と単位当たりの発熱量の実数を各ガス会社に確認した数値を入力して
下さい。
|  | ガス事業者名 |  | 使用量 |  | 単位当たりの発熱量 |  |  | 排出係数 |  | CO2排出量 | 規格
|  |  |  | m3 |  | MJ/m3 |  |  | kg-CO2/MJ |  | kg-CO2
0
② 東京電力以外の電気事業者からの買電入力表
■Ａ 温対法に基づき公表された排出係数を入力してください。なお、電気を購入している電気事業者の
排出係数が公表されていない場合は、電気の使用者において把握できる係数又は0.441
kg-CO2/kWhを排出係数として入力してください。
|  |  | 電気事業者名 |  | 使用量 |  | 排出係数 |  |  | CO2排出量
[5 empty] | kWh |  | kg-CO2/kWh |  |  | kg-CO2
|  | Ａ | [7 empty] | 0

## R5
温室効果ガス排出量計算シート（小規模事業所向け）_R5
水色のセルに入力してください。
エネルギーの種類 | [7 empty] | 使用量 |  | 排出係数 |  | CO2排出量
[8 empty] | 数値 | 単位 | 数値 | 単位 | (kg-CO2)
燃 料 |  | 原油(コンデンセートを除く) | [6 empty] | L | 2.62 | kg-CO2/L | 0
|  | 原油のうちコンデンセート(NGL) | [6 empty] | L | 2.38 | kg-CO2/L | 0
|  | 揮発油（ガソリン） | [6 empty] | L | 2.32 | kg-CO2/L | 0
|  | ナフサ | [6 empty] | L | 2.24 | kg-CO2/L | 0
|  | 灯油 | [6 empty] | L | 2.49 | kg-CO2/L | 0
|  | 軽油 | [6 empty] | L | 2.58 | kg-CO2/L | 0
|  | Ａ重油 | [6 empty] | L | 2.71 | kg-CO2/L | 0
|  | Ｂ・Ｃ重油 | [6 empty] | L | 3 | kg-CO2/L | 0
|  | 石油アスファルト | [6 empty] | kg | 3.12 | kg-CO2/kg | 0
|  | 石油コークス | [6 empty] | kg | 2.78 | kg-CO2/kg | 0
|  | 石油ガス |  |  | 液化石油ガス(ＬＰＧ) |  |  |  | kg | 3 | kg-CO2/kg | 0
[5 empty] | 石油系炭化水素ガス |  |  |  | m3 | 2.34 | kg-CO2/m3 | 0
|  | 可 燃 性 天然ガス |  |  | 液化天然ガス（ＬＮＧ） |  |  |  | kg | 2.7 | kg-CO2/kg | 0
[5 empty] | その他可燃性天然ガス |  |  |  | m3 | 2.22 | kg-CO2/m3 | 0
|  | 石炭 |  |  | 原料炭 |  |  |  | kg | 2.61 | kg-CO2/kg | 0
[5 empty] | 一般炭 |  |  |  | kg | 2.33 | kg-CO2/kg | 0
[5 empty] | 無煙炭 |  |  |  | kg | 2.52 | kg-CO2/kg | 0
|  | 石炭コークス | [6 empty] | kg | 3.17 | kg-CO2/kg | 0
|  | コールタール | [6 empty] | kg | 2.86 | kg-CO2/kg | 0
|  | コークス炉ガス | [6 empty] | m3 | 0.85 | kg-CO2/m3 | 0
|  | 高炉ガス | [6 empty] | m3 | 0.33 | kg-CO2/m3 | 0
|  | 転炉ガス | [6 empty] | m3 | 1.18 | kg-CO2/m3 | 0
|  | 都市ガス 下表①に入力してください | [5 empty] | 0 | m3 | 0 | kg-CO2/m3 | 0
|  | 小計 | [9 empty] | 0
熱 |  | 産業用蒸気 | [6 empty] | MＪ | 0.06 | kg-CO2/MJ | 0
|  | 産業用以外の蒸気 | [6 empty] | MＪ | 0.057 | kg-CO2/MJ | 0
|  | 温水 | [6 empty] | MＪ | 0.057 | kg-CO2/MJ | 0
|  | 冷水 | [6 empty] | MＪ | 0.057 | kg-CO2/MJ | 0
|  | 小計 | [9 empty] | 0
電 気 |  | 東京電力からの買電 | [6 empty] | kWh | 0.457 | kg-CO2/kWh | 0
|  | 上記以外の買電 下表②に入力してください | [5 empty] | 0 | kWh | 0 | kg-CO2/kWh | 0
|  | 小計 | [9 empty] | 0
二酸化炭素排出量（kg-CO2) | [11 empty] | 0
① 都市ガス入力表（都市ガスを使用している場合はこちらに入力してください）
■都市ガスは、規格（例：13A）と単位当たりの発熱量の実数を各ガス会社に確認した数値を入力して
下さい。
|  | ガス事業者名 |  | 使用量 |  | 単位当たりの発熱量 |  |  | 排出係数 |  | CO2排出量 | 規格
|  |  |  | m3 |  | MJ/m3 |  |  | kg-CO2/MJ |  | kg-CO2
0
② 東京電力以外の電気事業者からの買電入力表
■Ａ 温対法に基づき公表された排出係数を入力してください。なお、電気を購入している電気事業者の
排出係数が公表されていない場合は、電気の使用者において把握できる係数又は0.429
kg-CO2/kWhを排出係数として入力してください。
|  |  | 電気事業者名 |  | 使用量 |  | 排出係数 |  |  | CO2排出量
[5 empty] | kWh |  | kg-CO2/kWh |  |  | kg-CO2
|  | Ａ | [7 empty] | 0

## R6
温室効果ガス排出量計算シート（小規模事業所向け）_R6
水色のセルに入力してください。
エネルギーの種類 | [7 empty] | 使用量 |  | 排出係数 |  | CO2排出量
[8 empty] | 数値 | 単位 | 数値 | 単位 | (kg-CO2)
燃 料 |  | 原油(コンデンセートを除く) | [6 empty] | L | 2.62 | kg-CO2/L | 0
|  | 原油のうちコンデンセート(NGL) | [6 empty] | L | 2.38 | kg-CO2/L | 0
|  | 揮発油（ガソリン） | [6 empty] | L | 2.32 | kg-CO2/L | 0
|  | ナフサ | [6 empty] | L | 2.24 | kg-CO2/L | 0
|  | 灯油 | [6 empty] | L | 2.49 | kg-CO2/L | 0
|  | 軽油 | [6 empty] | L | 2.58 | kg-CO2/L | 0
|  | Ａ重油 | [6 empty] | L | 2.71 | kg-CO2/L | 0
|  | Ｂ・Ｃ重油 | [6 empty] | L | 3 | kg-CO2/L | 0
|  | 石油アスファルト | [6 empty] | kg | 3.12 | kg-CO2/kg | 0
|  | 石油コークス | [6 empty] | kg | 2.78 | kg-CO2/kg | 0
|  | 石油ガス |  |  | 液化石油ガス(ＬＰＧ) |  |  |  | kg | 3 | kg-CO2/kg | 0
[5 empty] | 石油系炭化水素ガス |  |  |  | m3 | 2.34 | kg-CO2/m3 | 0
|  | 可 燃 性 天然ガス |  |  | 液化天然ガス（ＬＮＧ） |  |  |  | kg | 2.7 | kg-CO2/kg | 0
[5 empty] | その他可燃性天然ガス |  |  |  | m3 | 2.22 | kg-CO2/m3 | 0
|  | 石炭 |  |  | 原料炭 |  |  |  | kg | 2.61 | kg-CO2/kg | 0
[5 empty] | 一般炭 |  |  |  | kg | 2.33 | kg-CO2/kg | 0
[5 empty] | 無煙炭 |  |  |  | kg | 2.52 | kg-CO2/kg | 0
|  | 石炭コークス | [6 empty] | kg | 3.17 | kg-CO2/kg | 0
|  | コールタール | [6 empty] | kg | 2.86 | kg-CO2/kg | 0
|  | コークス炉ガス | [6 empty] | m3 | 0.85 | kg-CO2/m3 | 0
|  | 高炉ガス | [6 empty] | m3 | 0.33 | kg-CO2/m3 | 0
|  | 転炉ガス | [6 empty] | m3 | 1.18 | kg-CO2/m3 | 0
|  | 都市ガス 下表①に入力してください | [5 empty] | 0 | m3 | 0 | kg-CO2/m3 | 0
|  | 小計 | [9 empty] | 0
熱 |  | 産業用蒸気 | [6 empty] | MＪ | 0.06 | kg-CO2/MJ | 0
|  | 産業用以外の蒸気 | [6 empty] | MＪ | 0.057 | kg-CO2/MJ | 0
|  | 温水 | [6 empty] | MＪ | 0.057 | kg-CO2/MJ | 0
|  | 冷水 | [6 empty] | MＪ | 0.057 | kg-CO2/MJ | 0
|  | 小計 | [9 empty] | 0
電 気 |  | 東京電力からの買電 | [6 empty] | kWh | 0.408 | kg-CO2/kWh | 0
|  | 上記以外の買電 下表②に入力してください | [5 empty] | 0 | kWh | 0 | kg-CO2/kWh | 0
|  | 小計 | [9 empty] | 0
二酸化炭素排出量（kg-CO2) | [11 empty] | 0
① 都市ガス入力表（都市ガスを使用している場合はこちらに入力してください）
■都市ガスは、規格（例：13A）と単位当たりの発熱量の実数を各ガス会社に確認した数値を入力して
下さい。
|  | ガス事業者名 |  | 使用量 |  | 単位当たりの発熱量 |  |  | 排出係数 |  | CO2排出量 | 規格
|  |  |  | m3 |  | MJ/m3 |  |  | kg-CO2/MJ |  | kg-CO2
0
② 東京電力以外の電気事業者からの買電入力表
■Ａ 温対法に基づき公表された排出係数を入力してください。なお、電気を購入している電気事業者の
排出係数が公表されていない場合は、電気の使用者において把握できる係数又は0.422
kg-CO2/kWhを排出係数として入力してください。
|  |  | 電気事業者名 |  | 使用量 |  | 排出係数 |  |  | CO2排出量
[5 empty] | kWh |  | kg-CO2/kWh |  |  | kg-CO2
|  | Ａ | [7 empty] | 0

## まとめ
|  |  | エネルギー使用量 まとめシート | [11 empty] | エネルギー使用量 まとめシート
事業所名
|  |  | ※表内の数値は各シートから転記されますので、入力する必要はありません。 | [11 empty] | ※表内の数値は各シートから転記されますので、入力する必要はありません。
エネルギーの種類 |  |  | H17 |  | H18 |  | H19 |  | H20 |  | H21 |  | H22 |  | H23 |  | H24 |  | H25 |  | H26 |  | H27 |  | H28 |  | H29 |  | H30 |  | R1 |  | R2 |  | R3 |  | R4 |  | R5 |  | R6
|  |  | 使用量 | CO2排出量 | 使用量 | CO2排出量 | 使用量 | CO2排出量 | 使用量 | CO2排出量 | 使用量 | CO2排出量 | 使用量 | CO2排出量 | 使用量 | CO2排出量 | 使用量 | CO2排出量 | 使用量 | CO2排出量 | 使用量 | CO2排出量 | 使用量 | CO2排出量 | 使用量 | CO2排出量 | 使用量 | CO2排出量 | 使用量 | CO2排出量 | 使用量 | CO2排出量 | 使用量 | CO2排出量 | 使用量 | CO2排出量 | 使用量 | CO2排出量 | 使用量 | CO2排出量 | 使用量 | CO2排出量
|  |  |  | (kg-CO2) |  | (kg-CO2) |  | (kg-CO2) |  | (kg-CO2) |  | (kg-CO2) |  | (kg-CO2) |  | (kg-CO2) |  | (kg-CO2) |  | (kg-CO2) |  | (kg-CO2) |  | (kg-CO2) |  | (kg-CO2) |  | (kg-CO2) |  | (kg-CO2) |  | (kg-CO2) |  | (kg-CO2) |  | (kg-CO2) |  | (kg-CO2) |  | (kg-CO2) |  | (kg-CO2)
燃 料 | 原油(コンデンセートを除く) |  | 0 | 0 | 0 | 0 | 0 | 0 | 0 | 0 | 0 | 0 | 0 | 0 | 0 | 0 | 0 | 0 | 0 | 0 | 0 | 0 | 0 | 0 | 0 | 0 | 0 | 0 | 0 | 0 | 0 | 0 | 0 | 0 | 0 | 0 | 0 | 0 | 0 | 0 | 0 | 0
| 原油のうちコンデンセート(NGL) |  | 0 | 0 | 0 | 0 | 0 | 0 | 0 | 0 | 0 | 0 | 0 | 0 | 0 | 0 | 0 | 0 | 0 | 0 | 0 | 0 | 0 | 0 | 0 | 0 | 0 | 0 | 0 | 0 | 0 | 0 | 0 | 0 | 0 | 0 | 0 | 0 | 0 | 0 | 0 | 0
| 揮発油（ガソリン） |  | 0 | 0 | 0 | 0 | 0 | 0 | 0 | 0 | 0 | 0 | 0 | 0 | 0 | 0 | 0 | 0 | 0 | 0 | 0 | 0 | 0 | 0 | 0 | 0 | 0 | 0 | 0 | 0 | 0 | 0 | 0 | 0 | 0 | 0 | 0 | 0 | 0 | 0 | 0 | 0
| ナフサ |  | 0 | 0 | 0 | 0 | 0 | 0 | 0 | 0 | 0 | 0 | 0 | 0 | 0 | 0 | 0 | 0 | 0 | 0 | 0 | 0 | 0 | 0 | 0 | 0 | 0 | 0 | 0 | 0 | 0 | 0 | 0 | 0 | 0 | 0 | 0 | 0 | 0 | 0 | 0 | 0
| 灯油 |  | 0 | 0 | 0 | 0 | 0 | 0 | 0 | 0 | 0 | 0 | 0 | 0 | 0 | 0 | 0 | 0 | 0 | 0 | 0 | 0 | 0 | 0 | 0 | 0 | 0 | 0 | 0 | 0 | 0 | 0 | 0 | 0 | 0 | 0 | 0 | 0 | 0 | 0 | 0 | 0
| 軽油 |  | 0 | 0 | 0 | 0 | 0 | 0 | 0 | 0 | 0 | 0 | 0 | 0 | 0 | 0 | 0 | 0 | 0 | 0 | 0 | 0 | 0 | 0 | 0 | 0 | 0 | 0 | 0 | 0 | 0 | 0 | 0 | 0 | 0 | 0 | 0 | 0 | 0 | 0 | 0 | 0
| Ａ重油 |  | 0 | 0 | 0 | 0 | 0 | 0 | 0 | 0 | 0 | 0 | 0 | 0 | 0 | 0 | 0 | 0 | 0 | 0 | 0 | 0 | 0 | 0 | 0 | 0 | 0 | 0 | 0 | 0 | 0 | 0 | 0 | 0 | 0 | 0 | 0 | 0 | 0 | 0 | 0 | 0
| Ｂ・Ｃ重油 |  | 0 | 0 | 0 | 0 | 0 | 0 | 0 | 0 | 0 | 0 | 0 | 0 | 0 | 0 | 0 | 0 | 0 | 0 | 0 | 0 | 0 | 0 | 0 | 0 | 0 | 0 | 0 | 0 | 0 | 0 | 0 | 0 | 0 | 0 | 0 | 0 | 0 |  | 0 | 0
| 石油アスファルト |  | 0 | 0 | 0 | 0 | 0 | 0 | 0 | 0 | 0 | 0 | 0 | 0 | 0 | 0 | 0 | 0 | 0 | 0 | 0 | 0 | 0 | 0 | 0 | 0 | 0 | 0 | 0 | 0 | 0 | 0 | 0 | 0 | 0 | 0 | 0 | 0 | 0 | 0 | 0 | 0
| 石油コークス |  | 0 | 0 | 0 | 0 | 0 | 0 | 0 | 0 | 0 | 0 | 0 | 0 | 0 | 0 | 0 | 0 | 0 | 0 | 0 | 0 | 0 | 0 | 0 | 0 | 0 | 0 | 0 | 0 | 0 | 0 | 0 | 0 | 0 | 0 | 0 | 0 | 0 | 0 | 0 | 0
| 石油ガス | 液化石油ガス(ＬＰＧ) | 0 | 0 | 0 | 0 | 0 | 0 | 0 | 0 | 0 | 0 | 0 | 0 | 0 | 0 | 0 | 0 | 0 | 0 | 0 | 0 | 0 | 0 | 0 | 0 | 0 | 0 | 0 | 0 | 0 | 0 | 0 | 0 | 0 | 0 | 0 | 0 | 0 | 0 | 0 | 0
|  | 石油系炭化水素ガス | 0 | 0 | 0 | 0 | 0 | 0 | 0 | 0 | 0 | 0 | 0 | 0 | 0 | 0 | 0 | 0 | 0 | 0 | 0 | 0 | 0 | 0 | 0 | 0 | 0 | 0 | 0 | 0 | 0 | 0 | 0 | 0 | 0 | 0 | 0 | 0 | 0 | 0 | 0 | 0
| 可 燃 性 天然ガス | 液化天然ガス（ＬＮＧ） | 0 | 0 | 0 | 0 | 0 | 0 | 0 | 0 | 0 | 0 | 0 | 0 | 0 | 0 | 0 | 0 | 0 | 0 | 0 | 0 | 0 | 0 | 0 | 0 | 0 | 0 | 0 | 0 | 0 | 0 | 0 | 0 | 0 | 0 | 0 | 0 | 0 | 0 | 0 | 0
|  | その他可燃性天然ガス | 0 | 0 | 0 | 0 | 0 | 0 | 0 | 0 | 0 | 0 | 0 | 0 | 0 | 0 | 0 | 0 | 0 | 0 | 0 | 0 | 0 | 0 | 0 | 0 | 0 | 0 | 0 | 0 | 0 | 0 | 0 | 0 | 0 | 0 | 0 | 0 | 0 | 0 | 0 | 0
| 石炭 | 原料炭 | 0 | 0 | 0 | 0 | 0 | 0 | 0 | 0 | 0 | 0 | 0 | 0 | 0 | 0 | 0 | 0 | 0 | 0 | 0 | 0 | 0 | 0 | 0 | 0 | 0 | 0 | 0 | 0 | 0 | 0 | 0 | 0 | 0 | 0 | 0 | 0 | 0 | 0 | 0 | 0
|  | 一般炭 | 0 | 0 | 0 | 0 | 0 | 0 | 0 | 0 | 0 | 0 | 0 | 0 | 0 | 0 | 0 | 0 | 0 | 0 | 0 | 0 | 0 | 0 | 0 | 0 | 0 | 0 | 0 | 0 | 0 | 0 | 0 | 0 | 0 | 0 | 0 | 0 | 0 | 0 | 0 | 0
|  | 無煙炭 | 0 | 0 | 0 | 0 | 0 | 0 | 0 | 0 | 0 | 0 | 0 | 0 | 0 | 0 | 0 | 0 | 0 | 0 | 0 | 0 | 0 | 0 | 0 | 0 | 0 | 0 | 0 | 0 | 0 | 0 | 0 | 0 | 0 | 0 | 0 | 0 | 0 | 0 | 0 | 0
| 石炭コークス |  | 0 | 0 | 0 | 0 | 0 | 0 | 0 | 0 | 0 | 0 | 0 | 0 | 0 | 0 | 0 | 0 | 0 | 0 | 0 | 0 | 0 | 0 | 0 | 0 | 0 | 0 | 0 | 0 | 0 | 0 | 0 | 0 | 0 | 0 | 0 | 0 | 0 | 0 | 0 | 0
| コールタール |  | 0 | 0 | 0 | 0 | 0 | 0 | 0 | 0 | 0 | 0 | 0 | 0 | 0 | 0 | 0 | 0 | 0 | 0 | 0 | 0 | 0 | 0 | 0 | 0 | 0 | 0 | 0 | 0 | 0 | 0 | 0 | 0 | 0 | 0 | 0 | 0 | 0 | 0 | 0 | 0
| コークス炉ガス |  | 0 | 0 | 0 | 0 | 0 | 0 | 0 | 0 | 0 | 0 | 0 | 0 | 0 | 0 | 0 | 0 | 0 | 0 | 0 | 0 | 0 | 0 | 0 | 0 | 0 | 0 | 0 | 0 | 0 | 0 | 0 | 0 | 0 | 0 | 0 | 0 | 0 | 0 | 0 | 0
| 高炉ガス |  | 0 | 0 | 0 | 0 | 0 | 0 | 0 | 0 | 0 | 0 | 0 | 0 | 0 | 0 | 0 | 0 | 0 | 0 | 0 | 0 | 0 | 0 | 0 | 0 | 0 | 0 | 0 | 0 | 0 | 0 | 0 | 0 | 0 | 0 | 0 | 0 | 0 | 0 | 0 | 0
| 転炉ガス |  | 0 | 0 | 0 | 0 | 0 | 0 | 0 | 0 | 0 | 0 | 0 | 0 | 0 | 0 | 0 | 0 | 0 | 0 | 0 | 0 | 0 | 0 | 0 | 0 | 0 | 0 | 0 | 0 | 0 | 0 | 0 | 0 | 0 | 0 | 0 | 0 | 0 | 0 | 0 | 0
| 都市ガス |  | 0 | 0 | 0 | 0 | 0 | 0 | 0 | 0 | 0 | 0 | 0 | 0 | 0 | 0 | 0 | 0 | 0 | 0 | 0 | 0 | 0 | 0 | 0 | 0 | 0 | 0 | 0 | 0 | 0 | 0 | 0 | 0 | 0 | 0 | 0 | 0 | 0 | 0 | 0 | 0
| 小計 |  |  | 0 |  | 0 |  | 0 |  | 0 |  | 0 |  | 0 |  | 0 |  | 0 |  | 0 |  | 0 |  | 0 |  | 0 |  | 0 |  | 0 |  | 0 |  | 0 |  | 0 |  | 0 |  | 0 |  | 0
熱 | 産業用蒸気 |  | 0 | 0 | 0 | 0 | 0 | 0 | 0 | 0 | 0 | 0 | 0 | 0 | 0 | 0 | 0 | 0 | 0 | 0 | 0 | 0 | 0 | 0 | 0 | 0 | 0 | 0 | 0 | 0 | 0 | 0 | 0 | 0 | 0 | 0 | 0 | 0 | 0 | 0 | 0 | 0
| 産業用以外の蒸気 |  | 0 | 0 | 0 | 0 | 0 | 0 | 0 | 0 | 0 | 0 | 0 | 0 | 0 | 0 | 0 | 0 | 0 | 0 | 0 | 0 | 0 | 0 | 0 | 0 | 0 | 0 | 0 | 0 | 0 | 0 | 0 | 0 | 0 | 0 | 0 | 0 | 0 | 0 | 0 | 0
| 温水 |  | 0 | 0 | 0 | 0 | 0 | 0 | 0 | 0 | 0 | 0 | 0 | 0 | 0 | 0 | 0 | 0 | 0 | 0 | 0 | 0 | 0 | 0 | 0 | 0 | 0 | 0 | 0 | 0 | 0 | 0 | 0 | 0 | 0 | 0 | 0 | 0 | 0 | 0 | 0 | 0
| 冷水 |  | 0 | 0 | 0 | 0 | 0 | 0 | 0 | 0 | 0 | 0 | 0 | 0 | 0 | 0 | 0 | 0 | 0 | 0 | 0 | 0 | 0 | 0 | 0 | 0 | 0 | 0 | 0 | 0 | 0 | 0 | 0 | 0 | 0 | 0 | 0 | 0 | 0 | 0 | 0 | 0
| 小計 |  |  | 0 |  | 0 |  | 0 |  | 0 |  | 0 |  | 0 |  | 0 |  | 0 |  | 0 |  | 0 |  | 0 |  | 0 |  | 0 |  | 0 |  | 0 |  | 0 |  | 0 |  | 0 |  | 0 |  | 0
電気 | 東京電力からの買電 |  | 0 | 0 | 0 | 0 | 0 | 0 | 0 | 0 | 0 | 0 | 0 | 0 | 0 | 0 | 0 | 0 | 0 | 0 | 0 | 0 | 0 | 0 | 0 | 0 | 0 | 0 | 0 | 0 | 0 | 0 | 0 | 0 | 0 | 0 | 0 | 0 | 0 | 0 | 0 | 0
| 上記以外の買電 |  | 0 | 0 | 0 | 0 | 0 | 0 | 0 | 0 | 0 | 0 | 0 | 0 | 0 | 0 | 0 | 0 | 0 | 0 | 0 | 0 | 0 | 0 | 0 | 0 | 0 | 0 | 0 | 0 | 0 | 0 | 0 | 0 | 0 | 0 | 0 | 0 | 0 | 0 | 0 | 0
| 小計 |  |  | 0 |  | 0 |  | 0 |  | 0 |  | 0 |  | 0 |  | 0 |  | 0 |  | 0 |  | 0 |  | 0 |  | 0 |  | 0 |  | 0 |  | 0 |  | 0 |  | 0 |  | 0 |  | 0 |  | 0
二酸化炭素排出量（kg-CO2) |  |  |  | 0 |  | 0 |  | 0 |  | 0 |  | 0 |  | 0 |  | 0 |  | 0 |  | 0 |  | 0 |  | 0 |  | 0 |  | 0 |  | 0 |  | 0 |  | 0 |  | 0 |  | 0 |  | 0 |  | 0
前年度比削減率（％） |  |  | - |  | #DIV/0! |  | #DIV/0! |  | #DIV/0! |  | #DIV/0! |  | #DIV/0! |  | #DIV/0! |  | #DIV/0! |  | #DIV/0! |  | #DIV/0! |  | #DIV/0! |  | #DIV/0! |  | #DIV/0! |  | #DIV/0! |  | #DIV/0! |  | #DIV/0! |  | #DIV/0! |  | #DIV/0! |  | #DIV/0! |  | #DIV/0!
[35 empty] | 12年平均 | #DIV/0! | 9年平均 | #DIV/0! | 6年平均 | #DIV/0! | 3年平均 | #DIV/0!

## 電気需要平準化評価用
|  |  |  | 電気需要平準化評価用シート | [11 empty] | 電気需要平準化評価用シート
事業所名
[6 empty] | 水色のセルに入力してください。 | [11 empty] | 水色のセルに入力してください。
エネルギーの種類 |  |  |  | H17 |  | H18 |  | H19 |  | H20 |  | H21 |  | H22 |  | H23 |  | H24 |  | H25 |  | H26 |  | H27 |  | H28 |  | H29 |  | H30 |  | R1 |  | R2 |  | R3 |  | R4 |  | R5 |  | R6
|  |  |  | 使用量 | CO2排出量 | 使用量 | CO2排出量 | 使用量 | CO2排出量 | 使用量 | CO2排出量 | 使用量 | CO2排出量 | 使用量 | CO2排出量 | 使用量 | CO2排出量 | 使用量 | CO2排出量 | 使用量 | CO2排出量 | 使用量 | CO2排出量 | 使用量 | CO2排出量 | 使用量 | CO2排出量 | 使用量 | CO2排出量 | 使用量 | CO2排出量 | 使用量 | CO2排出量 | 使用量 | CO2排出量 | 使用量 | CO2排出量 | 使用量 | CO2排出量 | 使用量 | CO2排出量 | 使用量 | CO2排出量
[5 empty] | (kg-CO2) |  | (kg-CO2) |  | (kg-CO2) |  | (kg-CO2) |  | (kg-CO2) |  | (kg-CO2) |  | (kg-CO2) |  | (kg-CO2) |  | (kg-CO2) |  | (kg-CO2) |  | (kg-CO2) |  | (kg-CO2) |  | (kg-CO2) |  | (kg-CO2) |  | (kg-CO2) |  | (kg-CO2) |  | (kg-CO2) |  | (kg-CO2) |  | (kg-CO2) |  | (kg-CO2)
電気 | 東京電力からの買電 |  |  | 0 | 0 | 0 | 0 | 0 | 0 | 0 | 0 | 0 | 0 | 0 | 0 | 0 | 0 | 0 | 0 | 0 | 0 | 0 | 0 | 0 | 0 | 0 | 0 | 0 | 0 | 0 | 0 | 0 | 0 | 0 | 0 | 0 | 0 | 0 | 0 | 0 | 0 | 0 | 0
昼間買電
|  |  | うち電気需要平準化時間帯※ |  | 0 |  | 0 |  | 0 |  | 0 |  | 0 |  | 0 |  | 0 |  | 0 |  | 0 |  | 0 |  | 0 |  | 0 |  | 0 |  | 0 |  | 0 |  | 0 |  | 0 |  | 0 |  | 0 |  | 0
|  | 夜間買電 |  | 0 |  | 0 |  | 0 |  | 0 |  | 0 |  | 0 |  | 0 |  | 0 |  | 0 |  | 0 |  | 0 |  | 0 |  | 0 |  | 0 |  | 0 |  | 0 |  | 0 |  | 0 |  | 0 |  | 0
| 東京電力以外からの買電 |  |  | 0 | 0 | 0 | 0 | 0 | 0 | 0 | 0 | 0 | 0 | 0 | 0 | 0 | 0 | 0 | 0 | 0 | 0 | 0 | 0 | 0 | 0 | 0 | 0 | 0 | 0 | 0 | 0 | 0 | 0 | 0 | 0 | 0 | 0 | 0 | 0 | 0 | 0 | 0 | 0
昼間買電
|  |  | うち電気需要平準化時間帯※ |  | 0 |  | 0 |  | 0 |  | 0 |  | 0 |  | 0 |  | 0 |  | 0 |  | 0 |  | 0 |  | 0 |  | 0 |  | 0 |  | 0 |  | 0 |  | 0 |  | 0 |  | 0 |  | 0 |  | 0
|  | 夜間買電 |  | 0 |  | 0 |  | 0 |  | 0 |  | 0 |  | 0 |  | 0 |  | 0 |  | 0 |  | 0 |  | 0 |  | 0 |  | 0 |  | 0 |  | 0 |  | 0 |  | 0 |  | 0 |  | 0 |  | 0
| 計 |  |  |  | 0 |  | 0 |  | 0 |  | 0 |  | 0 |  | 0 |  | 0 |  | 0 |  | 0 |  | 0 |  | 0 |  | 0 |  | 0 |  | 0 |  | 0 |  | 0 |  | 0 |  | 0 |  | 0 |  | 0
二酸化炭素排出量 （kg-CO2) |  |  |  |  | 0 |  | 0 |  | 0 |  | 0 |  | 0 |  | 0 |  | 0 |  | 0 |  | 0 |  | 0 |  | 0 |  | 0 |  | 0 |  | 0 |  | 0 |  | 0 |  | 0 |  | 0 |  | 0 |  | 0
電気需要平準化後の二酸化炭素排出量（kg-CO2) |  |  |  |  | 0 |  | 0 |  | 0 |  | 0 |  | 0 |  | 0 |  | 0 |  | 0 |  | 0 |  | 0 |  | 0 |  | 0 |  | 0 |  | 0 |  | 0 |  | 0 |  | 0 |  | 0 |  | 0 |  | 0
電気需要平準化後の 前年度比削減率（％） |  |  |  | - |  | #DIV/0! |  | #DIV/0! |  | #DIV/0! |  | #DIV/0! |  | #DIV/0! |  | #DIV/0! |  | #DIV/0! |  | #DIV/0! |  | #DIV/0! |  | #DIV/0! |  | #DIV/0! |  | #DIV/0! |  | #DIV/0! |  | #DIV/0! |  | #DIV/0! |  | #DIV/0! |  | #DIV/0! |  | #DIV/0! |  | #DIV/0!
[36 empty] | 12年平均 | #DIV/0! | ９年平均 | #DIV/0! | 6年平均 | #DIV/0! | ３年平均 | #DIV/0!
|  |  |  | ※夏期（７～9月）及び冬期（12～3月）の８～22時の時間帯 | [11 empty] | ※夏期（７～9月）及び冬期（12～3月）の８～22時の時間帯
0