## 1_電気使用量削減率
CO2排出量・原油換算量計算シート
|  | 補助事業前 | 補助事業後（見込）
A | 設備の年間電気使用量 （千kWh） | 0 | 0
B | 電気使用量削減量（kWh） |  | 0
C | 電気使用量削減率（％） |  | 0%
A | 設備のCO2排出量 （t－CO2/年） | 0 | 0
B | CO2排出削減量（t－CO2/年） |  | 0
C | CO2排出削減率（％） |  | 0%
※別シートから数値が転記されますので、入力不要です。

## 2_補助事業前
2023年度用≪補助事業前≫CO2排出量・原油換算量計算シート
※空白のセルに更新前の設備が年間に使用する全燃料等の使用量を入力してください。
電気及び燃料種別 | 年間使用量 |  | 単位当たり発熱量 |  | 発熱量 |  | 排出係数 |  | CO2排出量
買電（自家発電分を除く） |  | 千kWh | 9.97 | GJ/千KWh | 0 | GJ | 0.435 | t-CO2/千KWh | 0 | t-CO2
ガソリン |  | kL | 34.6 | GJ/kL | 0 | GJ | 0.0183 | t-C/GJ | 0 | t-CO2
灯油 |  | kL | 36.7 | GJ/kL | 0 | GJ | 0.0185 | t-C/GJ | 0 | t-CO2
軽油 |  | kL | 37.7 | GJ/kL | 0 | GJ | 0.0187 | t-C/GJ | 0 | t-CO2
A重油 |  | kL | 39.1 | GJ/kL | 0 | GJ | 0.0189 | t-C/GJ | 0 | t-CO2
B・C重油 |  | kL | 41.9 | GJ/kL | 0 | GJ | 0.0195 | t-C/GJ | 0 | t-CO2
液化石油ガス（LPG） |  | t | 50.8 | GJ/t | 0 | GJ | 0.0161 | t-C/GJ | 0 | t-CO2
天然ガス（液化天然ガスを除く。） |  | 千m3 | 43.5 | GJ/千Nｍ3 | 0 | GJ | 0.0139 | t-C/GJ | 0 | t-CO2
都市ガス |  | 千m3 | 44.8 | GJ/千Nｍ3 | 0 | GJ | 0.0136 | t-C/GJ | 0 | t-CO2
合計 |  |  | 発熱量 |  | 0 | GJ | 排出量 |  | 0 | t-CO2
原油換算値（発熱量の合計×換算係数） |  |  | 0.0258 | kL/GJ | 0 | kL

## 3_補助事業後
2023年度用≪補助事業後≫CO2排出量・原油換算量計算シート
※空白のセルに更新後の設備が年間に使用する全燃料等の使用量を入力してください。
電気及び燃料種別 | 年間使用量 |  | 単位当たり発熱量 |  | 発熱量 |  | 排出係数 |  | CO2排出量
買電（自家発電分を除く） |  | 千kWh | 9.97 | GJ/千KWh | 0 | GJ | 0.435 | t-CO2/千KWh | 0 | t-CO2
ガソリン |  | kL | 34.6 | GJ/kL | 0 | GJ | 0.0183 | t-C/GJ | 0 | t-CO2
灯油 |  | kL | 36.7 | GJ/kL | 0 | GJ | 0.0185 | t-C/GJ | 0 | t-CO2
軽油 |  | kL | 37.7 | GJ/kL | 0 | GJ | 0.0187 | t-C/GJ | 0 | t-CO2
A重油 |  | kL | 39.1 | GJ/kL | 0 | GJ | 0.0189 | t-C/GJ | 0 | t-CO2
B・C重油 |  | kL | 41.9 | GJ/kL | 0 | GJ | 0.0195 | t-C/GJ | 0 | t-CO2
液化石油ガス（LPG） |  | t | 50.8 | GJ/t | 0 | GJ | 0.0161 | t-C/GJ | 0 | t-CO2
天然ガス（液化天然ガスを除く。） |  | 千m3 | 43.5 | GJ/千Nｍ3 | 0 | GJ | 0.0139 | t-C/GJ | 0 | t-CO2
都市ガス |  | 千m3 | 44.8 | GJ/千Nｍ3 | 0 | GJ | 0.0136 | t-C/GJ | 0 | t-CO2
合計 |  |  | 発熱量 |  | 0 | GJ | 排出量 |  | 0 | t-CO2
原油換算値（発熱量の合計×換算係数） |  |  | 0.0258 | kL/GJ | 0 | kL